## Мои данные
ЛСР_ЛЭУ_11гр
УТВЕРЖДАЮ | [9 empty] | СОГЛАСОВАНО
_________________ // | [9 empty] | _________________ //
"___" __________ 2019 г. | [9 empty] | "____" _____________ 2019 г.
Капитальный ремонт помещений по адресу: Московская область
(наименование стройки)
ЛОКАЛЬНАЯ СМЕТА № 02-01
(локальный сметный расчет)
на Система видеонаблюдения,
(наименование работ и затрат, наименование объекта)
Основание:
[7 empty] | в базисном уровне цен |  | в текущем уровне цен
|  |  |  | Сметная стоимость |  |  | 7238,35 руб. |  | 58847,79 руб.
|  |  |  | Средства на оплату труда |  |  | 451 руб. |  | 451 руб.
|  |  |  | Нормативная трудоемкость |  |  | 44,02 чел.час
Составлен(а) в ценах на IV квартал 2019 г (Письмо Минстрой РФ №46999-ДВ/09 от 09.12.2019г.)
№ п/п | Шифр расценки и коды ресурсов (обоснование коэффициента) | Наименование работ и затрат | Единица измерения | Кол-во единиц | Цена на ед. изм., руб. | Коэф. Поправ. к позиции | Всего в базисных ценах, руб. | Коэф. пересчета | Всего в текущих (прогнозных) ценах, руб. | Справочно
ЗТР, всего, чел.-час
Стоим. ед. с нач., руб.
1 | 2 | 3 | 4 | 5 | 6 | 7 | 8 | 9 | 10 | 11
Раздел 1. Оборудование видеонаблюдения
1 | ФЕРм08-03-575-01 | Прибор или аппарат | шт | 2 | 11.51 |  |  | 8.13
|  | ЗП |  |  | 11.11 |  | 22.22 |  | 22.22
ЭМ
в т.ч. ЗПМ
|  | МР |  |  | 0.4 |  | 0.8 |  | 0.8
|  | НР от ФОТ | % | 95 |  |  | 21.11 | 95 | 21.11
|  | СП от ФОТ | % | 65 |  |  | 14.44 | 65 | 14.44
|  | ЗТР | чел.-ч | 1.12 | [5 empty] | 2.24
|  | Всего по позиции |  |  |  |  | 58.57 |  | 476.17 | 238.09
2 | прайс, luis.ru | LTV NSF-0604 60, 4-портовый коммутатор Ethernet с поддержкой PoE Ц=6700/1,2/8,13 | шт | 1 | 686.76 |  | 686.76 | 8.13 | 5583.36
3 | прайс, Price.ru | Жесткий Диск Western Digital WD30EFRX Ц=7430/1,2/8,13 | шт | 1 | 761.58 |  | 761.58 | 8.13 | 6191.65
4 | ФЕРм10-04-067-22 | Камера телевизионная передающая | шт | 1 | 300.44 |  |  | 8.13 |  | 0.03
|  | ЗП |  |  | 241.76 |  | 241.76 |  | 241.76
|  | ЭМ |  |  | 2.7 |  | 2.7 |  | 2.7
|  | в т.ч. ЗПМ |  |  | (0,3) |  | (0,3) |  | (0,3)
|  | МР |  |  | 55.98 |  | 55.98 |  | 55.98
|  | НР от ФОТ | % | 92 |  |  | 222.7 | 92 | 222.7
|  | СП от ФОТ | % | 65 |  |  | 157.34 | 65 | 157.34
|  | ЗТР | чел.-ч | 21.8 | [5 empty] | 21.8
|  | Всего по позиции |  |  |  |  | 680.48 |  | 5532.3 | 5532.3
5 | прайс, tinko.ru | Патч-корд UTP PC-LPM-UTP-RJ45-RJ45-C5e-1.5M-LSZH-GY Ц=142/1,2/8,13 | шт | 2 | 14.56 |  | 29.12 | 8.13 | 236.75
6 | прайс, luis.ru | LTV CNE-740 K0, IP-видеокамера с объективом "рыбий глаз" Ц=39800/1,2/8,13 | шт | 1 | 4079.54 |  | 4079.54 | 8.13 | 33166.66
7 | ФЕРм08-10-010-01 | Прокладка труб гофрированных ПВХ для защиты проводов и кабелей | 100 м | 0,7 70 / 100 | 156.33 |  |  | 8.13
|  | ЗП |  |  | 139.54 |  | 97.68 |  | 97.68
ЭМ
в т.ч. ЗПМ
|  | МР |  |  | 16.79 |  | 11.75 |  | 11.75
|  | НР от ФОТ | % | 95 |  |  | 92.8 | 95 | 92.8
|  | СП от ФОТ | % | 65 |  |  | 63.49 | 65 | 63.49
|  | ЗТР | чел.-ч | 15.2 | [5 empty] | 10.64
|  | Всего по позиции |  |  |  |  | 265.72 |  | 2160.3 | 3086.14
8 | ФССЦ-24.3.01.02-0003 | Трубы гибкие гофрированные из самозатухающего ПВХ- пластиката легкого типа диаметром 16 мм | м | 70 | 2.24 |  | 156.8 | 8.13 | 1274.78
9 | ФССЦ-23.8.03.02-0001 | Клипса для крепежа гофротрубы, диаметром: 16 мм | 10 шт | 20 200 / 10 | 1.8 |  | 36 | 8.13 | 292.68
10 | ФЕРм08-02-412-02 | Затягивание провода в проложенные трубы и металлические рукава первого одножильного или многожильного в общей оплетке, суммарное сечение: до 6 мм2 | 100 м | 1,44 (150-6) / 100 | 68.7 |  |  | 8.13 |  | 0.06
|  | ЗП |  |  | 50.67 |  | 72.96 |  | 72.96
|  | ЭМ |  |  | 3.55 |  | 5.11 |  | 5.11
|  | в т.ч. ЗПМ |  |  | (0,5) |  | (0,72) |  | (0,72)
|  | МР |  |  | 14.48 |  | 20.86 |  | 20.86
|  | НР от ФОТ | % | 95 |  |  | 70 | 95 | 70
|  | СП от ФОТ | % | 65 |  |  | 47.89 | 65 | 47.89
|  | ЗТР | чел.-ч | 5.39 | [5 empty] | 7.76
|  | Всего по позиции |  |  |  |  | 216.82 |  | 1762.75 | 1224.13
11 | ФЕРм08-02-148-01 | Кабель до 35 кВ в проложенных трубах, блоках и коробах, масса 1 м кабеля: до 1 кг | 100 м | 0,06 6 / 100 | 179.05 |  |  | 8.13 |  | 0.02
|  | ЗП |  |  | 95.91 |  | 5.75 |  | 5.75
|  | ЭМ |  |  | 45.57 |  | 2.73 |  | 2.73
|  | в т.ч. ЗПМ |  |  | (5,02) |  | (0,3) |  | (0,3)
|  | МР |  |  | 37.57 |  | 2.26 |  | 2.26
|  | НР от ФОТ | % | 95 |  |  | 5.75 | 95 | 5.75
|  | СП от ФОТ | % | 65 |  |  | 3.93 | 65 | 3.93
|  | ЗТР | чел.-ч | 9.97 | [5 empty] | 0.6
|  | Всего по позиции |  |  |  |  | 20.42 |  | 166.01 | 2766.83
12 | ФССЦ-21.1.04.01-0004 | Кабель (витая пара) UTP 4x2x0,52 категория 5е | 1000 м | 0,153 (150*1,02) / 1000 | 1150.19 |  | 175.98 | 8.13 | 1430.72
13 | ФЕРм08-02-390-01 | Короба пластмассовые: шириной до 40 мм | 100 м | 0,06 6 / 100 | 206.76 |  |  | 8.13
|  | ЗП |  |  | 154.92 |  | 9.3 |  | 9.3
|  | ЭМ |  |  | 0.31 |  | 0.02 |  | 0.02
|  | в т.ч. ЗПМ |  |  | (0,14) |  | (0,01) |  | (0,01)
|  | МР |  |  | 51.53 |  | 3.09 |  | 3.09
|  | НР от ФОТ | % | 95 |  |  | 8.84 | 95 | 8.84
|  | СП от ФОТ | % | 65 |  |  | 6.05 | 65 | 6.05
|  | ЗТР | чел.-ч | 16.29 | [5 empty] | 0.98
|  | Всего по позиции |  |  |  |  | 27.3 |  | 221.95 | 3699.17
14 | ФССЦ-20.2.05.04-0025 | Кабель-канал (короб): 25x17 мм | 100 м | 0,06 6 / 100 | 171 |  | 10.26 | 8.13 | 83.41
15 | ФССЦ-20.1.02.18-0003 | Стяжка нейлоновая | 100 шт | 2 200 / 100 | 14.46 |  | 28.92 | 8.13 | 235.12
16 | прайс, tinko.ru | Разъем RJ-45 PLUG-8P8C-U-C5-100 Ц=9,97/1,2/8,13 | шт | 4 | 1.02 |  | 4.08 | 8.13 | 33.17
|  | Итого по разделу 1 Оборудование видеонаблюдения |  |  |  |  | 7238.35 |  | 58847.79
|  | Итого прямые затраты по смете |  |  |  |  | 6524.01 |  | 6524.01
В том числе (справочно):
|  | фонд оплаты труда (ФОТ) |  |  |  |  | 451 |  | 451
|  | материалы |  |  |  |  | 6063.78 |  | 6063.78
|  | эксплуатация машин и механизмов |  |  |  |  | 10.56 |  | 10.56
|  | Накладные расходы |  |  |  |  | 421.19 |  | 421.19
|  | Сметная прибыль |  |  |  |  | 293.15 |  | 293.15
ВСЕГО по смете
|  | Электромонтажные работы на других объектах |  |  |  |  | 996.79 |  | 996.79
|  | Материалы для монтажных работ |  |  |  |  | 5561.08 |  | 5561.08
|  | Монтаж радиотелевизионного и электронного оборудования |  |  |  |  | 680.48 |  | 680.48
|  | Итого |  |  |  |  | 7238.35 |  | 7238.35
|  | Всего с учетом " СМР=8,13" | [6 empty] | 58847.79
|  | ВСЕГО по смете |  |  |  |  | 7238.35 |  | 58847.79
Составил: ___________________Пчельникова Р.
Note on A3: <подпись 200 атрибут 950 текст> <подпись 200 значение>
Note on K3: <подпись 210 атрибут 950 текст> <подпись 210 значение>
Note on A4: _________________ /<подпись 200 атрибут 950 значение>/
Note on K4: _________________ /<подпись 210 атрибут 950 значение>/
Note on A9: <Наименование стройки>
Note on A13: <Индекс/ЛН локальной сметы>
Note on A16: на <Наименование локальной сметы>, <Наименование объекта>
Note on A19: <Основание>
Note on H21: <Итого по расчету> руб.
Note on J21: <Итого по расчету> руб.
Note on H22: <Итого ФОТ> руб.
Note on J22: <Итого ФОТ> руб.
Note on H23: <Итого ТЗ> чел.час
Note on A29: <Номер позиции по смете><Статус ресурса>
Note on B29: <Обоснование (код) позиции> <Примечание> <Пункт ТЧ>
Note on C29: <Наименование (текстовая часть) расценки> <Формула расчета стоимости единицы> Ц=<Формула базисной цены единицы ПЗ><Формула базисной цены единицы МАТ> <Обоснование коэффициентов>
Note on D29: <Ед. измерения по расценке>
Note on E29: <Количество всего (физ. объем) по позиции> <Формула расчета физ. объема><Нормы НР(неокругл.) по позиции при БИМ><Нормы СП(неокругл.) по позиции при БИМ><ТЗ по позиции на единицу без коэффициентов><ТЗМ по позиции на единицу без коэффициентов>
Note on F29: <Исходное значение ПЗ по позиции на единицу>
Note on G29: <К-т к позиции на прямые затраты><К-т к позиции на основную з/п><К-т к позиции на эксплуатацию машин><К-т к позиции на з/п машинистов><К-т к позиции на материалы><К-т к позиции на трудозатраты рабочих> <К-т к позиции на трудозатраты механизаторов><К-ты к НР по позиции для баз.цен><К-ты к СП по позиции для баз.цен>
Note on H29: <Общая стоимость ПЗ по позиции в базисных ценах с учетом к-тов к итогам> <Сумма НР по позиции при расчете в базисных ценах><Сумма СП по позиции при расчете в базисных ценах>
Note on I29: <Наименование индекса к позиции> <Индекс к позиции на ОЗП><Индекс к позиции на ЭМ><Индекс к позиции на ЗПМ><Индекс к позиции на МАТ><Индекс к СМР><Строка задания НР для БИМ><Строка задания СП для БИМ>
Note on J29: <Общая стоимость ПЗ по позиции для БИМ до начисления НР и СП><Сумма НР по позиции для БИМ><Сумма СП по позиции для БИМ>
Note on K29: <Стоимость единицы по позиции с коэф-ми, НР и СП для БИМ><ТЗ по позиции всего><ТЗМ по позиции всего>
Note on C111: <Текстовая часть (итоги)>
Note on H111: <Прямые затраты в базисных ценах (итоги)>
Note on J111: <Прямые затраты (итоги)>
Note on K111: <Пустой идентификатор>
Note on B114: <Составил>
Note on B116: <Проверил>