## Мои данные
ЛСР_ЛЭУ_11гр
УТВЕРЖДАЮ | [9 empty] | СОГЛАСОВАНО
_________________ // | [9 empty] | _________________ //
"___" __________ 2019 г. | [9 empty] | "____" _____________ 2019 г.
Капитальный ремонт помещений по адресу: Московская область
(наименование стройки)
ЛОКАЛЬНАЯ СМЕТА № 02-02
(локальный сметный расчет)
на Автоматическая пожарная сигнализация.,
(наименование работ и затрат, наименование объекта)
Основание:
[7 empty] | в базисном уровне цен |  | в текущем уровне цен
|  |  |  | Сметная стоимость |  |  | 374109,37 руб. |  | 3041509,18 руб.
|  |  |  | Средства на оплату труда |  |  | 41599,5 руб. |  | 41599,5 руб.
|  |  |  | Нормативная трудоемкость |  |  | 2814,72 чел.час
Составлен(а) в ценах на IV квартал 2019 г (Письмо Минстрой РФ №46999-ДВ/09 от 09.12.2019г.)
№ п/п | Шифр расценки и коды ресурсов (обоснование коэффициента) | Наименование работ и затрат | Единица измерения | Кол-во единиц | Цена на ед. изм., руб. | Коэф. Поправ. к позиции | Всего в базисных ценах, руб. | Коэф. пересчета | Всего в текущих (прогнозных) ценах, руб. | Справочно
ЗТР, всего, чел.-час
Стоим. ед. с нач., руб.
1 | 2 | 3 | 4 | 5 | 6 | 7 | 8 | 9 | 10 | 11
Раздел 1. ПРИБОРЫ И СРЕДСТВА АВТОМАТИЗАЦИИ
1 | ФЕРм10-08-001-01 | Приборы ПС приемно-контрольные, пусковые, концентратор: блок базовый на 10 лучей | шт | 1 | 81.04 |  |  | 8.13
|  | ЗП |  |  | 72.43 |  | 72.43 |  | 72.43
ЭМ
в т.ч. ЗПМ
|  | МР |  |  | 8.61 |  | 8.61 |  | 8.61
|  | НР от ФОТ | % | 80 |  |  | 57.94 | 80 | 57.94
|  | СП от ФОТ | % | 60 |  |  | 43.46 | 60 | 43.46
|  | ЗТР | чел.-ч | 7.2 | [5 empty] | 7.2
|  | Всего по позиции |  |  |  |  | 182.44 |  | 1483.24 | 1483.24
2 | ФССЦ-61.2.04.10-0004 | Пульт контроля и управления охранно-пожарный, марка "С2000- М" | шт | 1 | 627.51 |  | 627.51 | 8.13 | 5101.66
3 | ФЕРм10-08-001-06 | Приборы приемно-контрольные сигнальные, концентратор: блок базовый на 10 лучей | шт | 4 | 54.63 |  |  | 8.13
|  | ЗП |  |  | 48.29 |  | 193.16 |  | 193.16
ЭМ
в т.ч. ЗПМ
|  | МР |  |  | 6.34 |  | 25.36 |  | 25.36
|  | НР от ФОТ | % | 80 |  |  | 154.53 | 80 | 154.53
|  | СП от ФОТ | % | 60 |  |  | 115.9 | 60 | 115.9
|  | ЗТР | чел.-ч | 4.8 | [5 empty] | 19.2
|  | Всего по позиции |  |  |  |  | 488.95 |  | 3975.16 | 993.79
4 | ФССЦ-61.2.07.04-0002 | Контроллер двухпроводной линии связи, марка "С2000- КДЛ" | шт | 2 | 175.63 |  | 351.26 | 8.13 | 2855.74
5 | ФССЦ-61.2.07.02-0035 | Блок контроля и индикации, марка "С2000-БКИ" | шт | 1 | 396.74 |  | 396.74 | 8.13 | 3225.5
6 | ФССЦ-61.1.04.03-0011 | Преобразователь интерфейса, марка "С2000-ПИ" | шт | 1 | 282.84 |  | 282.84 | 8.13 | 2299.49
7 | ФЕРм10-02-016-06 | Отдельно устанавливаемый: преобразователь или блок питания | шт | 1 | 199.95 |  |  | 8.13 |  | 0.44
|  | ЗП |  |  | 112.01 |  | 112.01 |  | 112.01
|  | ЭМ |  |  | 39.6 |  | 39.6 |  | 39.6
|  | в т.ч. ЗПМ |  |  | (4,43) |  | (4,43) |  | (4,43)
|  | МР |  |  | 48.34 |  | 48.34 |  | 48.34
|  | НР от ФОТ | % | 80 |  |  | 93.15 | 80 | 93.15
|  | СП от ФОТ | % | 60 |  |  | 69.86 | 60 | 69.86
|  | ЗТР | чел.-ч | 10.1 | [5 empty] | 10.1
|  | Всего по позиции |  |  |  |  | 362.96 |  | 2950.86 | 2950.86
8 | прайс, tinko.ru | РИП-12 исп. 56 (РИП-12-6/80М3-Р-RS) Источник питания резервированный Ц=7644/1,2/8,13 | шт | 1 | 783.52 |  | 783.52 | 8.13 | 6370.02
9 | ФЕРм10-08-002-02 | Извещатель ПС автоматический: дымовой, фотоэлектрический, радиоизотопный, световой в нормальном исполнении | шт | 276 228+9+39 | 18.91 |  |  | 8.13
|  | ЗП |  |  | 16.16 |  | 4460.16 |  | 4460.16
ЭМ
в т.ч. ЗПМ
|  | МР |  |  | 2.75 |  | 759 |  | 759
|  | НР от ФОТ | % | 80 |  |  | 3568.13 | 80 | 3568.13
|  | СП от ФОТ | % | 60 |  |  | 2676.1 | 60 | 2676.1
|  | ЗТР | чел.-ч | 1.68 | [5 empty] | 463.68
|  | Всего по позиции |  |  |  |  | 11463.39 |  | 93197.36 | 337.67
10 | ФССЦ-61.2.02.01-0019 | Извещатель пожарный дымовой: ДИП-34А | 10 шт | 22,8 228 / 10 | 1165.22 |  | 26567.02 | 8.13 | 215989.87
11 | прайс, luis.ru | С2000-ИПДЛ исп.60, извещатель пожарный дымовой Ц=12220/1,2/8,13 | шт | 9 | 1252.56 |  | 11273.04 | 8.13 | 91649.82
12 | ФССЦ-61.2.02.03-0026 | Извещатель пожарный ручной: ИПР-513-3А | 10 шт | 3,9 39 / 10 | 1454.24 |  | 5671.54 | 8.13 | 46109.62
13 | ФЕРм10-08-001-12 | Устройства промежуточные на количество лучей: 5 | шт | 1 | 28.93 |  |  | 8.13
|  | ЗП |  |  | 24.84 |  | 24.84 |  | 24.84
ЭМ
в т.ч. ЗПМ
|  | МР |  |  | 4.09 |  | 4.09 |  | 4.09
|  | НР от ФОТ | % | 80 |  |  | 19.87 | 80 | 19.87
|  | СП от ФОТ | % | 60 |  |  | 14.9 | 60 | 14.9
|  | ЗТР | чел.-ч | 2.4 | [5 empty] | 2.4
|  | Всего по позиции |  |  |  |  | 63.7 |  | 517.88 | 517.88
14 | ФССЦ-61.2.07.02-0081 | Блок сигнально-пусковой, марка "С2000-СП1" исп. 01 | шт | 1 | 175.97 |  | 175.97 | 8.13 | 1430.64
15 | ФЕРм10-08-001-13 | Устройства промежуточные на количество лучей: 1 | шт | 8 | 15.56 |  |  | 8.13
|  | ЗП |  |  | 12.25 |  | 98 |  | 98
ЭМ
в т.ч. ЗПМ
|  | МР |  |  | 3.31 |  | 26.48 |  | 26.48
|  | НР от ФОТ | % | 80 |  |  | 78.4 | 80 | 78.4
|  | СП от ФОТ | % | 60 |  |  | 58.8 | 60 | 58.8
|  | ЗТР | чел.-ч | 1.2 | [5 empty] | 9.6
|  | Всего по позиции |  |  |  |  | 261.68 |  | 2127.46 | 265.93
16 | ФССЦ-61.2.07.02-0051 | Блок разветвительно-изолирующий, марка "БРИЗ", размер 50x30x25 мм | 10 шт | 0,8 8 / 10 | 688.2 |  | 550.56 | 8.13 | 4476.05
17 | ФССЦ-62.4.01.01-0007 | Батарея аккумуляторная: АКБ-26 12В/26 А/ч | шт | 2 | 331.13 |  | 662.26 | 8.13 | 5384.17
|  | Итого по разделу 1 ПРИБОРЫ И СРЕДСТВА АВТОМАТИЗАЦИИ |  |  |  |  | 60165.38 |  | 489144.54
Раздел 2. КАБЕЛИ И ПРОВОДА
18 | ФЕРм08-02-409-01 | Труба винипластовая по установленным конструкциям, по стенам и колоннам с креплением скобами, диаметр: до 25 мм | 100 м | 16 1600 / 100 | 231.36 |  |  | 8.13 |  | 2.88
|  | ЗП |  |  | 178.98 |  | 2863.68 |  | 2863.68
|  | ЭМ |  |  | 33.49 |  | 535.84 |  | 535.84
|  | в т.ч. ЗПМ |  |  | (2,26) |  | (36,16) |  | (36,16)
|  | МР |  |  | 18.89 |  | 302.24 |  | 302.24
|  | НР от ФОТ | % | 95 |  |  | 2754.85 | 95 | 2754.85
|  | СП от ФОТ | % | 65 |  |  | 1884.9 | 65 | 1884.9
|  | ЗТР | чел.-ч | 19.04 | [5 empty] | 304.64
|  | Всего по позиции |  |  |  |  | 8341.51 |  | 67816.48 | 4238.53
19 | прайс, layta.ru | Труба гладкая самозатухающая ПВХ д.16 мм (3м) цвет серый ПожТехКабель 712-001 Ц=17,81/1,2/8,13 | м | 1600 | 1.83 |  | 2928 | 8.13 | 23804.64
20 | прайс, layta.ru | ПожТехКабель PTK-Accessories Скоба металлическая однолапковая 16-17 мм (100шт упаковка) Ц=6,84/1,2/8,13 | шт | 4850 | 0.7 |  | 3395 | 8.13 | 27601.35
21 | прайс, layta.ru | Дюбель металлический 5х30мм (500 шт/уп) ПожТехКабель PTK-Accessories Ц=6,89/1,2/8,13 | шт | 5500 | 0.71 |  | 3905 | 8.13 | 31747.65
22 | прайс, layta.ru | Саморез 3,5x35 мм (1000 шт/уп) ПожТехКабель PTK-Accessories Ц=0,37/1,2/8,13 | шт | 5500 | 0.04 |  | 220 | 8.13 | 1788.6
23 | ФЕРм08-02-390-01 | Короба пластмассовые: шириной до 40 мм | 100 м | 4 400 / 100 | 206.76 |  |  | 8.13 |  | 0.04
|  | ЗП |  |  | 154.92 |  | 619.68 |  | 619.68
|  | ЭМ |  |  | 0.31 |  | 1.24 |  | 1.24
|  | в т.ч. ЗПМ |  |  | (0,14) |  | (0,56) |  | (0,56)
|  | МР |  |  | 51.53 |  | 206.12 |  | 206.12
|  | НР от ФОТ | % | 95 |  |  | 589.23 | 95 | 589.23
|  | СП от ФОТ | % | 65 |  |  | 403.16 | 65 | 403.16
|  | ЗТР | чел.-ч | 16.29 | [5 empty] | 65.16
|  | Всего по позиции |  |  |  |  | 1819.43 |  | 14791.97 | 3697.99
24 | прайс, layta.ru | Кабель-канал 40x25, двойной замок, белый (40 м/уп) (ПожТехКабель) Ц=35,16/1,2/8,13 | м | 400 | 3.6 |  | 1440 | 8.13 | 11707.2
25 | прайс, layta.ru | Держатель ДМОУ-1К ПожТехКабель 840-001 Ц=10,83/1,2/8,13 | шт | 900 | 1.11 |  | 999 | 8.13 | 8121.87
26 | прайс, layta.ru | Дюбель металлический 5х30мм (500 шт/уп) ПожТехКабель PTK-Accessories Ц=6,89/1,2/8,13 | шт | 3000 | 0.71 |  | 2130 | 8.13 | 17316.9
27 | прайс, layta.ru | Саморез 3,5x35 мм (1000 шт/уп) ПожТехКабель PTK-Accessories Ц=0,37/1,2/8,13 | шт | 3000 | 0.04 |  | 120 | 8.13 | 975.6
28 | ФЕРм08-10-010-01 | Прокладка труб гофрированных ПВХ для защиты проводов и кабелей | 100 м | 5 500 / 100 | 156.33 |  |  | 8.13
|  | ЗП |  |  | 139.54 |  | 697.7 |  | 697.7
ЭМ
в т.ч. ЗПМ
|  | МР |  |  | 16.79 |  | 83.95 |  | 83.95
|  | НР от ФОТ | % | 95 |  |  | 662.82 | 95 | 662.82
|  | СП от ФОТ | % | 65 |  |  | 453.51 | 65 | 453.51
|  | ЗТР | чел.-ч | 15.2 | [5 empty] | 76
|  | Всего по позиции |  |  |  |  | 1897.98 |  | 15430.58 | 3086.12
29 | ФССЦ-24.3.01.02-0001 | Трубы гибкие гофрированные из самозатухающего ПВХ- пластиката (ГОСТ Р 50827-95) легкого типа, со стальной протяжкой (зондом), наружным диаметром 20 мм | 10 м | 50 500 / 10 | 32.4 |  | 1620 | 8.13 | 13170.6
30 | ФССЦ-23.8.03.02-0002 | Клипса для крепежа гофротрубы, диаметром: 20 мм | 10 шт | 150 1500 / 10 | 2.9 |  | 435 | 8.13 | 3536.55
31 | ФЕРм08-02-390-01 | Короба пластмассовые: шириной до 40 мм | 100 м | 5 500 / 100 | 206.76 |  |  | 8.13 |  | 0.05
|  | ЗП |  |  | 154.92 |  | 774.6 |  | 774.6
|  | ЭМ |  |  | 0.31 |  | 1.55 |  | 1.55
|  | в т.ч. ЗПМ |  |  | (0,14) |  | (0,7) |  | (0,7)
|  | МР |  |  | 51.53 |  | 257.65 |  | 257.65
|  | НР от ФОТ | % | 95 |  |  | 736.54 | 95 | 736.54
|  | СП от ФОТ | % | 65 |  |  | 503.95 | 65 | 503.95
|  | ЗТР | чел.-ч | 16.29 | [5 empty] | 81.45
|  | Всего по позиции |  |  |  |  | 2274.29 |  | 18489.98 | 3698
32 | прайс, electro-mpo.ru› | Д6240. Короб РКК-25х16 1 канальный (Рувинил Москва) Ц=29,94/1,2/8,13 | м | 500 | 3.07 |  | 1535 | 8.13 | 12479.55
33 | ФЕРм08-02-390-02 | Короба пластмассовые: шириной до 63 мм | 100 м | 0,4 40 / 100 | 245.13 |  |  | 8.13
|  | ЗП |  |  | 174.89 |  | 69.96 |  | 69.96
|  | ЭМ |  |  | 0.31 |  | 0.12 |  | 0.12
|  | в т.ч. ЗПМ |  |  | (0,14) |  | (0,06) |  | (0,06)
|  | МР |  |  | 69.93 |  | 27.97 |  | 27.97
|  | НР от ФОТ | % | 95 |  |  | 66.52 | 95 | 66.52
|  | СП от ФОТ | % | 65 |  |  | 45.51 | 65 | 45.51
|  | ЗТР | чел.-ч | 18.39 | [5 empty] | 7.36
|  | Всего по позиции |  |  |  |  | 210.08 |  | 1707.95 | 4269.88
34 | прайс, electro-mpo.ru› | Д6310. Короб РКК-60х40 1 канальный (Рувинил Москва) Ц=96,78/1,2/8,13 | м | 40 | 9.92 |  | 396.8 | 8.13 | 3225.98
35 | ФЕР22-01-012-01 п.8.7.1 | Укладка стальных водопроводных труб с пневматическим испытанием диаметром: 50 мм (ГИЛЬЗЫ и СТОЯКИ) (п.8.7.1 При ремонтно-строительных работах и работах по реконструкции объектов капитального строительства (аналогичных технологическим процессам в новом строительстве, в том числе по возведению новых конструктивных элементов) ОЗП=1,15; ЭМ=1,25 к расх.; ЗПМ=1,25; ТЗ=1,15; ТЗМ=1,25) | км | 0.08 | 11137.34 |  |  | 8.13 |  | 6.99
|  | ЗП |  |  | 4253.85 | 1.15 | 391.35 |  | 391.35
|  | ЭМ |  |  | 6445.53 | 1.25 | 644.55 |  | 644.55
|  | в т.ч. ЗПМ |  |  | (753,83) | 1.25 | (75,38) |  | (75,38)
|  | МР |  |  | 437.96 |  | 35.04 |  | 35.04
|  | НР от ФОТ | % | 130 |  |  | 606.75 | 130 | 606.75
|  | СП от ФОТ | % | 89 |  |  | 415.39 | 89 | 415.39
|  | ЗТР | чел.-ч | 411 |  | 1.15 |  |  |  | 37.81
|  | Всего по позиции |  |  |  |  | 2093.08 |  | 17016.74 | 212709.25
36 | ФССЦ-23.3.06.01-0003 | Трубы стальные сварные водогазопроводные с резьбой оцинкованные легкие, диаметр условного прохода: 25 мм, толщина стенки 2,8 мм | м | 50,2 50*1,004 | 31.49 |  | 1580.8 | 8.13 | 12851.9
37 | ФССЦ-23.3.06.01-0006 | Трубы стальные сварные водогазопроводные с резьбой оцинкованные легкие, диаметр условного прохода: 50 мм, толщина стенки 3 мм | м | 30,12 30*1,004 | 59.57 |  | 1794.25 | 8.13 | 14587.25
38 | ФЕРм08-02-412-02 | Затягивание провода в проложенные трубы и металлические рукава первого одножильного или многожильного в общей оплетке, суммарное сечение: до 6 мм2 | 100 м | 20 (1800+200) / 100 | 68.7 |  |  | 8.13 |  | 0.8
|  | ЗП |  |  | 50.67 |  | 1013.4 |  | 1013.4
|  | ЭМ |  |  | 3.55 |  | 71 |  | 71
|  | в т.ч. ЗПМ |  |  | (0,5) |  | (10) |  | (10)
|  | МР |  |  | 14.48 |  | 289.6 |  | 289.6
|  | НР от ФОТ | % | 95 |  |  | 972.23 | 95 | 972.23
|  | СП от ФОТ | % | 65 |  |  | 665.21 | 65 | 665.21
|  | ЗТР | чел.-ч | 5.39 | [5 empty] | 107.8
|  | Всего по позиции |  |  |  |  | 3011.44 |  | 24483.01 | 1224.15
39 | ФЕРм08-02-412-04 | Затягивание провода в проложенные трубы и металлические рукава первого одножильного или многожильного в общей оплетке, суммарное сечение: до 35 мм2 | 100 м | 1 100 / 100 | 131.31 |  |  | 8.13 |  | 0.12
|  | ЗП |  |  | 84.22 |  | 84.22 |  | 84.22
|  | ЭМ |  |  | 10.66 |  | 10.66 |  | 10.66
|  | в т.ч. ЗПМ |  |  | (1,51) |  | (1,51) |  | (1,51)
|  | МР |  |  | 36.43 |  | 36.43 |  | 36.43
|  | НР от ФОТ | % | 95 |  |  | 81.44 | 95 | 81.44
|  | СП от ФОТ | % | 65 |  |  | 55.72 | 65 | 55.72
|  | ЗТР | чел.-ч | 8.96 | [5 empty] | 8.96
|  | Всего по позиции |  |  |  |  | 268.47 |  | 2182.66 | 2182.66
40 | ФЕРм08-02-399-01 | Провод в коробах, сечением: до 6 мм2 | 100 м | 4 400 / 100 | 41.11 |  |  | 8.13 |  | 0.08
|  | ЗП |  |  | 26.51 |  | 106.04 |  | 106.04
|  | ЭМ |  |  | 1.78 |  | 7.12 |  | 7.12
|  | в т.ч. ЗПМ |  |  | (0,26) |  | (1,04) |  | (1,04)
|  | МР |  |  | 12.82 |  | 51.28 |  | 51.28
|  | НР от ФОТ | % | 95 |  |  | 101.73 | 95 | 101.73
|  | СП от ФОТ | % | 65 |  |  | 69.6 | 65 | 69.6
|  | ЗТР | чел.-ч | 2.82 | [5 empty] | 11.28
|  | Всего по позиции |  |  |  |  | 335.77 |  | 2729.81 | 682.45
41 | ФЕРм08-02-146-01 | Кабель до 35 кВ с креплением накладными скобами, масса 1 м кабеля: до 0,5 кг | 100 м | 6,5 650 / 100 | 751.97 |  |  | 8.13 |  | 26.72
|  | ЗП |  |  | 113.61 |  | 738.47 |  | 738.47
|  | ЭМ |  |  | 576.58 |  | 3747.77 |  | 3747.77
|  | в т.ч. ЗПМ |  |  | (55,11) |  | (358,22) |  | (358,22)
|  | МР |  |  | 61.78 |  | 401.57 |  | 401.57
|  | НР от ФОТ | % | 95 |  |  | 1041.86 | 95 | 1041.86
|  | СП от ФОТ | % | 65 |  |  | 712.85 | 65 | 712.85
|  | ЗТР | чел.-ч | 11.81 | [5 empty] | 76.77
|  | Всего по позиции |  |  |  |  | 6642.52 |  | 54003.69 | 8308.26
42 | ФССЦ-21.1.06.10-0167 | Кабель силовой огнестойкий с медными жилами с изоляцией и оболочкой из ПВХ, не распространяющий горение, с низким дымо- и газовыделением, напряжением 1,0 кВ (ГОСТ Р 53769-2010), марки: ВВГнг(A)-FRLS 3х1,5ок | 1000 м | 0,102 (100*1,02) / 1000 | 19862.94 |  | 2026.02 | 8.13 | 16471.54
43 | ФССЦ-21.2.03.05-0070 | Провода силовые для электрических установок на напряжение до 450 В с медной жилой марки: ПВ3, сечением 6 мм2 | 1000 м | 0,102 (100*1,02) / 1000 | 4999.13 |  | 509.91 | 8.13 | 4145.57
44 | ФССЦ-21.1.08.01-0331 | Кабель для систем пожарной сигнализации с однопроволочными медными жилами, с изоляцией из огнестойкой кремнийорганической резины, скрученные совместно с полиимидной пленкой, в оболочке из ПВХ пластиката, не распространяющий горение, с низким дымо- и газовыделением, бронированный марки: КСБКнг(А)-FRLS 2х2х0,64 | 1000 м | 0,102 (100*1,02) / 1000 | 104737.56 |  | 10683.23 | 8.13 | 86854.66
45 | прайс, layta.ru | Кабель сигнальный огнестойкий с низким газо- дымовыделением для систем охранно-пожарной сигнализации (ОПС) и систем оповещения и управления эвакуацией (СОУЭ) КПССнг(А)-FRLS 1x2x1,5 (200 м) ПожТехКабель Ц=111,69/1,2/8,13 | м | 2244 2200*1,02 | 11.45 |  | 25693.8 | 8.13 | 208890.59
46 | прайс, xcom-shop.ru | Кабель волоконно-оптический Lanmaster LAN-OFC-DI16-M3-LS Ц=253,88/1,2/8,13 | м | 663 650*1,02 | 26.02 |  | 17251.26 | 8.13 | 140252.74
47 | ФЕРм10-08-019-01 | Коробка ответвительная на стене | шт | 165 155+10 | 5.29 |  |  | 8.13
|  | ЗП |  |  | 4.88 |  | 805.2 |  | 805.2
ЭМ
в т.ч. ЗПМ
|  | МР |  |  | 0.41 |  | 67.65 |  | 67.65
|  | НР от ФОТ | % | 80 |  |  | 644.16 | 80 | 644.16
|  | СП от ФОТ | % | 60 |  |  | 483.12 | 60 | 483.12
|  | ЗТР | чел.-ч | 0.5 | [5 empty] | 82.5
|  | Всего по позиции |  |  |  |  | 2000.13 |  | 16261.06 | 98.55
48 | прайс, layta.ru | Коробка монтажная огнестойкая металлическая на 4 клеммы 75х75х37 ПожТехКабель 070-026 Ц=528,69/1,2/8,13 | шт | 155 | 54.19 |  | 8399.45 | 8.13 | 68287.53
49 | ФССЦ-20.5.02.04-0001 | Коробка ответвительная "DKC" размером 100х100х50 мм | шт | 10 | 20.7 |  | 207 | 8.13 | 1682.91
50 | ФЕРм08-03-599-09 | Щитки осветительные, устанавливаемые на стене: распорными дюбелями, масса щитка до 6 кг | шт | 3 | 70.22 |  |  | 8.13 |  | 0.06
|  | ЗП |  |  | 25.4 |  | 76.2 |  | 76.2
|  | ЭМ |  |  | 1.78 |  | 5.34 |  | 5.34
|  | в т.ч. ЗПМ |  |  | (0,26) |  | (0,78) |  | (0,78)
|  | МР |  |  | 43.04 |  | 129.12 |  | 129.12
|  | НР от ФОТ | % | 95 |  |  | 73.13 | 95 | 73.13
|  | СП от ФОТ | % | 65 |  |  | 50.04 | 65 | 50.04
|  | ЗТР | чел.-ч | 2.56 | [5 empty] | 7.68
|  | Всего по позиции |  |  |  |  | 333.83 |  | 2714.04 | 904.68
51 | прайс, Teko-shop.ru | Бокс 2-0-Н накладной Ц=1095/1,2/8,13 | шт | 3 | 112.24 |  | 336.72 | 8.13 | 2737.53
52 | ФЕР46-03-002-06 | Сверление установками алмазного бурения в железобетонных конструкциях горизонтальных отверстий глубиной 200 мм диаметром: 50 мм | 100 шт | 0,4 40 / 100 | 3099.84 |  |  | 8.13 |  | 12.52
|  | ЗП |  |  | 301.11 |  | 120.44 |  | 120.44
|  | ЭМ |  |  | 1137.51 |  | 455 |  | 455
|  | в т.ч. ЗПМ |  |  | (363,08) |  | (145,23) |  | (145,23)
|  | МР |  |  | 1661.22 |  | 664.5 |  | 664.5
|  | НР от ФОТ | % | 110 |  |  | 292.24 | 110 | 292.24
|  | СП от ФОТ | % | 70 |  |  | 185.97 | 70 | 185.97
|  | ЗТР | чел.-ч | 31.3 | [5 empty] | 12.52
|  | Всего по позиции |  |  |  |  | 1718.15 |  | 13968.56 | 34921.4
53 | ФЕР46-03-002-22 | На каждые 10 мм изменения глубины сверления добавляется или исключается: к расценке 46-03-002-06 (корректировка глубины до 300мм ПЗ=10 (ОЗП=10; ЭМ=10 к расх.; ЗПМ=10; МАТ=10 к расх.; ТЗ=10; ТЗМ=10)) | 100 шт | 0,4 40 / 100 | 140.01 |  |  | 8.13 |  | 5.88
|  | ЗП |  |  | 6.16 | 10 | 24.64 |  | 24.64
|  | ЭМ |  |  | 50.79 | 10 | 203.16 |  | 203.16
|  | в т.ч. ЗПМ |  |  | (17,05) | 10 | (68,2) |  | (68,2)
|  | МР |  |  | 83.06 | 10 | 332.24 |  | 332.24
|  | НР от ФОТ | % | 110 |  |  | 102.12 | 110 | 102.12
|  | СП от ФОТ | % | 70 |  |  | 64.99 | 70 | 64.99
|  | ЗТР | чел.-ч | 0.64 |  | 10 |  |  |  | 2.56
|  | Всего по позиции |  |  |  |  | 727.15 |  | 5911.73 | 14779.33
54 | ФЕР46-03-002-02 | Сверление установками алмазного бурения в железобетонных конструкциях горизонтальных отверстий глубиной 200 мм диаметром: 25 мм | 100 шт | 50 | 2378.43 |  |  | 8.13 |  | 1190
|  | ЗП |  |  | 224.15 |  | 11207.5 |  | 11207.5
|  | ЭМ |  |  | 878.38 |  | 43919 |  | 43919
|  | в т.ч. ЗПМ |  |  | (276,08) |  | (13804) |  | (13804)
|  | МР |  |  | 1275.9 |  | 63795 |  | 63795
|  | НР от ФОТ | % | 110 |  |  | 27512.65 | 110 | 27512.65
|  | СП от ФОТ | % | 70 |  |  | 17508.05 | 70 | 17508.05
|  | ЗТР | чел.-ч | 23.3 | [5 empty] | 1165
|  | Всего по позиции |  |  |  |  | 163942.2 |  | 1332850.09 | 26657
55 | ФЕР46-03-002-18 | На каждые 10 мм изменения глубины сверления добавляется или исключается: к расценке 46-03-002-02 (корректировка глубины до 300мм ПЗ=10 (ОЗП=10; ЭМ=10 к расх.; ЗПМ=10; МАТ=10 к расх.; ТЗ=10; ТЗМ=10)) | 100 шт | 0,5 50 / 100 | 106.23 |  |  | 8.13 |  | 5.5
|  | ЗП |  |  | 4.43 | 10 | 22.15 |  | 22.15
|  | ЭМ |  |  | 38.01 | 10 | 190.05 |  | 190.05
|  | в т.ч. ЗПМ |  |  | (12,76) | 10 | (63,8) |  | (63,8)
|  | МР |  |  | 63.79 | 10 | 318.95 |  | 318.95
|  | НР от ФОТ | % | 110 |  |  | 94.55 | 110 | 94.55
|  | СП от ФОТ | % | 70 |  |  | 60.17 | 70 | 60.17
|  | ЗТР | чел.-ч | 0.46 |  | 10 |  |  |  | 2.3
|  | Всего по позиции |  |  |  |  | 685.87 |  | 5576.12 | 11152.24
56 | ФЕРм08-02-155-01 | Герметизация проходов при вводе кабелей во взрывоопасные помещения уплотнительной массой | шт | 90 | 18.73 |  |  | 8.13
|  | ЗП |  |  | 3.66 |  | 329.4 |  | 329.4
ЭМ
в т.ч. ЗПМ
|  | МР |  |  | 15.07 |  | 1356.3 |  | 1356.3
|  | НР от ФОТ | % | 95 |  |  | 312.93 | 95 | 312.93
|  | СП от ФОТ | % | 65 |  |  | 214.11 | 65 | 214.11
|  | ЗТР | чел.-ч | 0.38 | [5 empty] | 34.2
|  | Всего по позиции |  |  |  |  | 2212.74 |  | 17989.58 | 199.88
57 | ФССЦ-01.7.07.29-0221 | Уплотнительный состав | кг | -64.8 | 16.7 |  | -1082.16 | 8.13 | -8797.96
58 | ФССЦ-01.7.07.29-0111 | Пакля пропитанная | кг | -13.5 | 9.04 |  | -122.04 | 8.13 | -992.19
59 | прайс, shop220.ru | Пена однокомпонентная огнезащитная баллон 740мл (DF1201) Ц=1444,18/1,2/8,13 | шт | 7 | 148.03 |  | 1036.21 | 8.13 | 8424.39
60 | ФЕР16-07-006-01 п.8.7.1 | Заделка сальников при проходе труб через фундаменты или стены подвала диаметром: до 100 мм (п.8.7.1 При ремонтно-строительных работах и работах по реконструкции объектов капитального строительства (аналогичных технологическим процессам в новом строительстве, в том числе по возведению новых конструктивных элементов) ОЗП=1,15; ЭМ=1,25 к расх.; ЗПМ=1,25; ТЗ=1,15; ТЗМ=1,25) | шт | 90 | 35.36 |  |  | 8.13
|  | ЗП |  |  | 16.33 | 1.15 | 1690.2 |  | 1690.2
|  | ЭМ |  |  |  | 1.25
|  | в т.ч. ЗПМ |  |  |  | 1.25
|  | МР |  |  | 19.03 |  | 1712.7 |  | 1712.7
|  | НР от ФОТ | % | 128 |  |  | 2163.46 | 128 | 2163.46
|  | СП от ФОТ | % | 83 |  |  | 1402.87 | 83 | 1402.87
|  | ЗТР | чел.-ч | 1.8 |  | 1.15 |  |  |  | 186.3
|  | Всего по позиции |  |  |  |  | 6969.23 |  | 56659.84 | 629.55
61 | ФССЦ-03.2.02.08-0001 | Цемент гипсоглиноземистый расширяющийся | т | -0.0576 | 1836 |  | -105.75 | 8.13 | -859.75
62 | ФССЦ-01.2.03.03-0043 | Мастика битумно-кукерсольная холодная | т | -0.0441 | 3219.2 |  | -141.97 | 8.13 | -1154.22
63 | ФССЦ-01.2.03.03-0012 | Мастика битумная гидроизоляционная холодная МГТН | т | 0.03 | 10582.76 |  | 317.48 | 8.13 | 2581.11
|  | Итого по разделу 2 КАБЕЛИ И ПРОВОДА |  |  |  |  | 292991.84 |  | 2382023.66
Раздел 3. Программное обеспечение и АРМ
64 | ФЕРм10-06-068-16 | Программирование сетевого элемента и отладка его работы (мультиплексор, регенератор) | шт | 1 | 301.72 |  |  | 8.13
|  | ЗП |  |  | 295.8 |  | 295.8 |  | 295.8
ЭМ
в т.ч. ЗПМ
|  | МР |  |  | 5.92 |  | 5.92 |  | 5.92
|  | НР от ФОТ | % | 80 |  |  | 236.64 | 80 | 236.64
|  | СП от ФОТ | % | 60 |  |  | 177.48 | 60 | 177.48
|  | ЗТР | чел.-ч | 20 | [5 empty] | 20
|  | Всего по позиции |  |  |  |  | 715.84 |  | 5819.78 | 5819.78
65 | прайс, tinko.ru | Сервер "Орион Про" Программное обеспечение с ключом защиты Ц=10569/1,2/8,13 | шт | 1 | 1083.33 |  | 1083.33 | 8.13 | 8807.47
66 | прайс, tinko.ru | Администратор базы данных "Орион Про" Ц=5278/1,2/8,13 | шт | 1 | 541 |  | 541 | 8.13 | 4398.33
67 | прайс, tinko.ru | Оперативная задача "Орион Про" исп. 20. Программное обеспечение (одно ядро и один монитор) и ключ защиты Ц=36998/1,2/8,13 | шт | 1 | 3792.33 |  | 3792.33 | 8.13 | 30831.64
68 | прайс, tinko.ru | Генератор отчетов "Орион Про", Программное обеспечение Ц=2639/1,2/8,13 | шт | 1 | 270.5 |  | 270.5 | 8.13 | 2199.17
69 | прайс, windows-office.ru | Microsoft Windows 10 Professional GGK 64Bit Russian Ц=13340/1,2/8,13 | шт | 1 | 1367.36 |  | 1367.36 | 8.13 | 11116.64
70 | ФЕРм08-03-575-01 | Прибор или аппарат | шт | 1 | 11.51 |  |  | 8.13
|  | ЗП |  |  | 11.11 |  | 11.11 |  | 11.11
ЭМ
в т.ч. ЗПМ
|  | МР |  |  | 0.4 |  | 0.4 |  | 0.4
|  | НР от ФОТ | % | 95 |  |  | 10.55 | 95 | 10.55
|  | СП от ФОТ | % | 65 |  |  | 7.22 | 65 | 7.22
|  | ЗТР | чел.-ч | 1.12 | [5 empty] | 1.12
|  | Всего по позиции |  |  |  |  | 29.28 |  | 238.05 | 238.05
71 | прайс,dns-shop.ru | ПК DEXP Mars E259 Ц=51999/1,2/8,13 | шт | 1 | 5329.95 |  | 5329.95 | 8.13 | 43332.49
72 | ФЕРм11-04-002-01 | Аппарат настольный, масса: до 0,015 т | шт | 1 | 19.48 |  |  | 8.13 |  | 0.16
|  | ЗП |  |  | 8.79 |  | 8.79 |  | 8.79
|  | ЭМ |  |  | 10.51 |  | 10.51 |  | 10.51
|  | в т.ч. ЗПМ |  |  | (1,86) |  | (1,86) |  | (1,86)
|  | МР |  |  | 0.18 |  | 0.18 |  | 0.18
|  | НР от ФОТ | % | 92 |  |  | 9.8 | 92 | 9.8
|  | СП от ФОТ | % | 65 |  |  | 6.92 | 65 | 6.92
|  | ЗТР | чел.-ч | 1.03 | [5 empty] | 1.03
|  | Всего по позиции |  |  |  |  | 36.2 |  | 294.31 | 294.31
73 | прайс, luis.ru | PMCL622, LED монитор 21.5" Ц=54122.49/1,2/8,13 | шт | 1 | 5547.61 |  | 5547.61 | 8.13 | 45102.07
74 | ФЕРм10-02-016-06 | Отдельно устанавливаемый: преобразователь или блок питания | шт | 1 | 199.95 |  |  | 8.13 |  | 0.44
|  | ЗП |  |  | 112.01 |  | 112.01 |  | 112.01
|  | ЭМ |  |  | 39.6 |  | 39.6 |  | 39.6
|  | в т.ч. ЗПМ |  |  | (4,43) |  | (4,43) |  | (4,43)
|  | МР |  |  | 48.34 |  | 48.34 |  | 48.34
|  | НР от ФОТ | % | 80 |  |  | 93.15 | 80 | 93.15
|  | СП от ФОТ | % | 60 |  |  | 69.86 | 60 | 69.86
|  | ЗТР | чел.-ч | 10.1 | [5 empty] | 10.1
|  | Всего по позиции |  |  |  |  | 362.96 |  | 2950.86 | 2950.86
75 | прайс, tinko.ru | SKAT UPS 2000/1200, Бесперебойный источник питания Ц=18300/1,2/8,13 | шт | 1 | 1875.77 |  | 1875.77 | 8.13 | 15250.01
|  | Итого по разделу 3 Программное обеспечение и АРМ |  |  |  |  | 20952.13 |  | 170340.82
|  | Итого прямые затраты по смете |  |  |  |  | 302558.4 |  | 302558.4
В том числе (справочно):
|  | фонд оплаты труда (ФОТ) |  |  |  |  | 41599.5 |  | 41599.5
|  | материалы |  |  |  |  | 225653.15 |  | 225653.15
|  | эксплуатация машин и механизмов |  |  |  |  | 49882.11 |  | 49882.11
|  | Накладные расходы |  |  |  |  | 43131.37 |  | 43131.37
|  | Сметная прибыль |  |  |  |  | 28419.6 |  | 28419.6
ВСЕГО по смете
|  | Итого Строительные работы |  |  |  |  | 179263 |  | 1457408.19
|  | Итого Монтажные работы |  |  |  |  | 194846.37 |  | 1584100.99
|  | Итого |  |  |  |  | 374109.37 |  | 3041509.18
|  | ВСЕГО по смете |  |  |  |  | 374109.37 |  | 3041509.18
Составил: ___________________Пчельникова Р.
Note on A3: <подпись 200 атрибут 950 текст> <подпись 200 значение>
Note on K3: <подпись 210 атрибут 950 текст> <подпись 210 значение>
Note on A4: _________________ /<подпись 200 атрибут 950 значение>/
Note on K4: _________________ /<подпись 210 атрибут 950 значение>/
Note on A9: <Наименование стройки>
Note on A13: <Индекс/ЛН локальной сметы>
Note on A16: на <Наименование локальной сметы>, <Наименование объекта>
Note on A19: <Основание>
Note on H21: <Итого по расчету> руб.
Note on J21: <Итого по расчету> руб.
Note on H22: <Итого ФОТ> руб.
Note on J22: <Итого ФОТ> руб.
Note on H23: <Итого ТЗ> чел.час
Note on A29: <Номер позиции по смете><Статус ресурса>
Note on B29: <Обоснование (код) позиции> <Примечание> <Пункт ТЧ>
Note on C29: <Наименование (текстовая часть) расценки> <Формула расчета стоимости единицы> Ц=<Формула базисной цены единицы ПЗ><Формула базисной цены единицы МАТ> <Обоснование коэффициентов>
Note on D29: <Ед. измерения по расценке>
Note on E29: <Количество всего (физ. объем) по позиции> <Формула расчета физ. объема><Нормы НР(неокругл.) по позиции при БИМ><Нормы СП(неокругл.) по позиции при БИМ><ТЗ по позиции на единицу без коэффициентов><ТЗМ по позиции на единицу без коэффициентов>
Note on F29: <Исходное значение ПЗ по позиции на единицу>
Note on G29: <К-т к позиции на прямые затраты><К-т к позиции на основную з/п><К-т к позиции на эксплуатацию машин><К-т к позиции на з/п машинистов><К-т к позиции на материалы><К-т к позиции на трудозатраты рабочих> <К-т к позиции на трудозатраты механизаторов><К-ты к НР по позиции для баз.цен><К-ты к СП по позиции для баз.цен>
Note on H29: <Общая стоимость ПЗ по позиции в базисных ценах с учетом к-тов к итогам> <Сумма НР по позиции при расчете в базисных ценах><Сумма СП по позиции при расчете в базисных ценах>
Note on I29: <Наименование индекса к позиции> <Индекс к позиции на ОЗП><Индекс к позиции на ЭМ><Индекс к позиции на ЗПМ><Индекс к позиции на МАТ><Индекс к СМР><Строка задания НР для БИМ><Строка задания СП для БИМ>
Note on J29: <Общая стоимость ПЗ по позиции для БИМ до начисления НР и СП><Сумма НР по позиции для БИМ><Сумма СП по позиции для БИМ>
Note on K29: <Стоимость единицы по позиции с коэф-ми, НР и СП для БИМ><ТЗ по позиции всего><ТЗМ по позиции всего>
Note on C350: <Текстовая часть (итоги)>
Note on H350: <Прямые затраты в базисных ценах (итоги)>
Note on J350: <Прямые затраты (итоги)>
Note on K350: <Пустой идентификатор>
Note on B353: <Составил>
Note on B355: <Проверил>