## Мои данные
ЛСР_ЛЭУ_11гр
УТВЕРЖДАЮ | [9 empty] | СОГЛАСОВАНО
_________________ // | [9 empty] | _________________ //
"___" __________ 2019 г. | [9 empty] | "____" _____________ 2019 г.
Капитальный ремонт помещений
(наименование стройки)
ЛОКАЛЬНАЯ СМЕТА № 02-06
(локальный сметный расчет)
на Наружные сети электроснабжения.,
(наименование работ и затрат, наименование объекта)
Основание:
[7 empty] | в базисном уровне цен |  | в текущем уровне цен
|  |  |  | Сметная стоимость |  |  | 28563,49 руб. |  | 232221,17 руб.
|  |  |  | Средства на оплату труда |  |  | 2260,69 руб. |  | 2260,69 руб.
|  |  |  | Нормативная трудоемкость |  |  | 212,54 чел.час
Составлен(а) в ценах на IV квартал 2019 г (Письмо Минстрой РФ №46999-ДВ/09 от 09.12.2019г.)
№ п/п | Шифр расценки и коды ресурсов (обоснование коэффициента) | Наименование работ и затрат | Единица измерения | Кол-во единиц | Цена на ед. изм., руб. | Коэф. Поправ. к позиции | Всего в базисных ценах, руб. | Коэф. пересчета | Всего в текущих (прогнозных) ценах, руб. | Справочно
ЗТР, всего, чел.-час
Стоим. ед. с нач., руб.
1 | 2 | 3 | 4 | 5 | 6 | 7 | 8 | 9 | 10 | 11
Раздел 1. Земляные работы.
1 | ФЕР01-01-014-05 п.8.7.1 | Разработка грунта с погрузкой на автомобили-самосвалы экскаваторами с ковшом вместимостью: 0,25 м3, группа грунтов 2 (п.8.7.1 При ремонтно-строительных работах и работах по реконструкции объектов капитального строительства (аналогичных технологическим процессам в новом строительстве, в том числе по возведению новых конструктивных элементов) ОЗП=1,15; ЭМ=1,25 к расх.; ЗПМ=1,25; ТЗ=1,15; ТЗМ=1,25) | 1000 м3 | 0,07454 74,54 / 1000 | 6376.13 |  |  | 8.13 |  | 8.39
|  | ЗП |  |  | 244.3 | 1.15 | 20.94 |  | 20.94
|  | ЭМ |  |  | 6127.49 | 1.25 | 570.93 |  | 570.93
|  | в т.ч. ЗПМ |  |  | (1045,04) | 1.25 | (97,37) |  | (97,37)
|  | МР |  |  | 4.34 |  | 0.32 |  | 0.32
|  | НР от ФОТ | % | 95 |  |  | 112.39 | 95 | 112.39
|  | СП от ФОТ | % | 50 |  |  | 59.16 | 50 | 59.16
|  | ЗТР | чел.-ч | 31.32 |  | 1.15 |  |  |  | 2.68
|  | Всего по позиции |  |  |  |  | 763.74 |  | 6209.21 | 83300.38
2 | ФССЦпг-03-21-01-017 | Перевозка грузов автомобилями-самосвалами грузоподъемностью 10 т работающих вне карьера на расстояние: I класс груза до 17 км | 1 т груза | 119,264 74,54*1,6 | 14.17 |  |  | 8.13
ЗП
|  | ЭМ |  |  | 14.17 |  | 1689.97 |  | 1689.97
в т.ч. ЗПМ
МР
|  | НР от ФОТ | % | 0 |  |  |  | 0
|  | СП от ФОТ | % | 0 |  |  |  | 0
|  | Всего по позиции |  |  |  |  | 1689.97 |  | 13739.46 | 115.2
3 | ФЕР01-01-009-23 п.8.7.1 | Разработка траншей экскаватором «обратная лопата» с ковшом вместимостью 0,25 м3 в отвал, группа грунтов: 2 (п.8.7.1 При ремонтно-строительных работах и работах по реконструкции объектов капитального строительства (аналогичных технологическим процессам в новом строительстве, в том числе по возведению новых конструктивных элементов) ОЗП=1,15; ЭМ=1,25 к расх.; ЗПМ=1,25; ТЗ=1,15; ТЗМ=1,25) | 1000 м3 | 0,075472 (83,8575*0,9) / 1000 | 3717.53 |  |  | 8.13 |  | 5.01
|  | ЗП |  |  |  | 1.15
|  | ЭМ |  |  | 3717.53 | 1.25 | 350.71 |  | 350.71
|  | в т.ч. ЗПМ |  |  | (615,96) | 1.25 | (58,11) |  | (58,11)
МР
|  | НР от ФОТ | % | 95 |  |  | 55.2 | 95 | 55.2
|  | СП от ФОТ | % | 50 |  |  | 29.06 | 50 | 29.06
|  | Всего по позиции |  |  |  |  | 434.97 |  | 3536.31 | 46855.92
4 | ФЕР01-02-057-02 п.8.7.1 | Разработка грунта вручную в траншеях глубиной до 2 м без креплений с откосами, группа грунтов: 2 (Доработка) (п.8.7.1 При ремонтно-строительных работах и работах по реконструкции объектов капитального строительства (аналогичных технологическим процессам в новом строительстве, в том числе по возведению новых конструктивных элементов) ОЗП=1,15; ЭМ=1,25 к расх.; ЗПМ=1,25; ТЗ=1,15; ТЗМ=1,25) | 100 м3 | 0,083858 (83,8575*0,1) / 100 | 1201.2 |  |  | 8.13
|  | ЗП |  |  | 1201.2 | 1.15 | 115.84 |  | 115.84
|  | ЭМ |  |  |  | 1.25
|  | в т.ч. ЗПМ |  |  |  | 1.25
МР
|  | НР от ФОТ | % | 80 |  |  | 92.67 | 80 | 92.67
|  | СП от ФОТ | % | 45 |  |  | 52.13 | 45 | 52.13
|  | ЗТР | чел.-ч | 154 |  | 1.15 |  |  |  | 14.85
|  | Всего по позиции |  |  |  |  | 260.64 |  | 2119 | 25268.91
5 | ФЕРм08-02-142-01 п.8.7.1 | Устройство постели при одном кабеле в траншее (п.8.7.1 При ремонтно-строительных работах и работах по реконструкции объектов капитального строительства (аналогичных технологическим процессам в новом строительстве, в том числе по возведению новых конструктивных элементов) ОЗП=1,15; ЭМ=1,25 к расх.; ЗПМ=1,25; ТЗ=1,15; ТЗМ=1,25) | 100 м | 3,727 372,7 / 100 | 308.28 |  |  | 8.13 |  | 18.17
|  | ЗП |  |  | 50.99 | 1.15 | 218.55 |  | 218.55
|  | ЭМ |  |  | 256.27 | 1.25 | 1193.91 |  | 1193.91
|  | в т.ч. ЗПМ |  |  | (45,24) | 1.25 | (210,76) |  | (210,76)
|  | МР |  |  | 1.02 |  | 3.8 |  | 3.8
|  | НР от ФОТ | % | 95 |  |  | 407.84 | 95 | 407.84
|  | СП от ФОТ | % | 65 |  |  | 279.05 | 65 | 279.05
|  | ЗТР | чел.-ч | 5.3 |  | 1.15 |  |  |  | 22.72
|  | Всего по позиции |  |  |  |  | 2103.15 |  | 17098.61 | 4587.77
6 | ФССЦ-02.3.01.02-0015 | Песок природный для строительных: работ средний | м3 | 81,994 372,7*0,5*0,4*1,1 | 55.26 |  | 4530.99 | 8.13 | 36836.95
7 | ФЕР01-02-061-01 п.8.7.1 | Засыпка вручную траншей, пазух котлованов и ям, группа грунтов: 1 (Ранее вынутый и оставленный грунт) (п.8.7.1 При ремонтно-строительных работах и работах по реконструкции объектов капитального строительства (аналогичных технологическим процессам в новом строительстве, в том числе по возведению новых конструктивных элементов) ОЗП=1,15; ЭМ=1,25 к расх.; ЗПМ=1,25; ТЗ=1,15; ТЗМ=1,25) | 100 м3 | 0,838575 83,8575 / 100 | 663.75 |  |  | 8.13
|  | ЗП |  |  | 663.75 | 1.15 | 640.09 |  | 640.09
|  | ЭМ |  |  |  | 1.25
|  | в т.ч. ЗПМ |  |  |  | 1.25
МР
|  | НР от ФОТ | % | 80 |  |  | 512.07 | 80 | 512.07
|  | СП от ФОТ | % | 45 |  |  | 288.04 | 45 | 288.04
|  | ЗТР | чел.-ч | 88.5 |  | 1.15 |  |  |  | 85.35
|  | Всего по позиции |  |  |  |  | 1440.2 |  | 11708.83 | 13962.77
|  | Итого по разделу 1 Земляные работы. |  |  |  |  | 11223.66 |  | 91248.36
Раздел 2. Монтажные работы.
8 | ФЕРм08-03-573-04 | Шкаф (пульт) управления навесной, высота, ширина и глубина: до 600х600х350 мм | шт | 3 | 65.16 |  |  | 8.13 |  | 1.08
|  | ЗП |  |  | 23.51 |  | 70.53 |  | 70.53
|  | ЭМ |  |  | 38.65 |  | 115.95 |  | 115.95
|  | в т.ч. ЗПМ |  |  | (3,97) |  | (11,91) |  | (11,91)
|  | МР |  |  | 3 |  | 9 |  | 9
|  | НР от ФОТ | % | 95 |  |  | 78.32 | 95 | 78.32
|  | СП от ФОТ | % | 65 |  |  | 53.59 | 65 | 53.59
|  | ЗТР | чел.-ч | 2.37 | [5 empty] | 7.11
|  | Всего по позиции |  |  |  |  | 327.39 |  | 2661.68 | 887.23
9 | прайс, ergo2000.ru | Щит антивандальный, ЩПМП-1-1, GRP, IP65, IK10, -50 С до +70 С, навесной, (400х300х170) TDM Ц=1865/1,2/8,13 | шт | 1 | 191.16 |  | 191.16 | 8.13 | 1554.13
10 | прайс,spelsberg-rus.com | Распределительный щит AKi 14-1M, с розетками и автоматами Ц=28629,90/1,2/8,13 | шт | 1 | 2934.59 |  | 2934.59 | 8.13 | 23858.22
11 | прайс,emis.ru | Распределительный щит с розетками STV 502-K Ц=21119,28/1,2/8,13 | шт | 1 | 2164.75 |  | 2164.75 | 8.13 | 17599.42
13 | ФССЦ-24.3.03.13-0501 | Трубы полиэтиленовые низкого давления (ПНД) с наружным диаметром 110 мм | м | -90.5 | 31.53 |  | -2853.47 | 8.13 | -23198.71
14 | ФССЦ-24.3.03.13-0304 | Трубы гладкие одностенные легкие из ПНД, диаметром: 32 мм | 10 м | 9,05 90,5 / 10 | 99.42 |  | 899.75 | 8.13 | 7314.97
15 | ФЕР22-01-012-03 п.8.7.1 | Укладка стальных водопроводных труб с пневматическим испытанием диаметром: 100 мм (п.8.7.1 При ремонтно-строительных работах и работах по реконструкции объектов капитального строительства (аналогичных технологическим процессам в новом строительстве, в том числе по возведению новых конструктивных элементов) ОЗП=1,15; ЭМ=1,25 к расх.; ЗПМ=1,25; ТЗ=1,15; ТЗМ=1,25) | км | 0.001 | 12749.92 |  |  | 8.13 |  | 0.1
|  | ЗП |  |  | 4616.1 | 1.15 | 5.31 |  | 5.31
|  | ЭМ |  |  | 7489.56 | 1.25 | 9.36 |  | 9.36
|  | в т.ч. ЗПМ |  |  | (909,59) | 1.25 | (1,14) |  | (1,14)
|  | МР |  |  | 644.26 |  | 0.64 |  | 0.64
|  | НР от ФОТ | % | 130 |  |  | 8.39 | 130 | 8.39
|  | СП от ФОТ | % | 89 |  |  | 5.74 | 89 | 5.74
|  | ЗТР | чел.-ч | 446 |  | 1.15 |  |  |  | 0.51
|  | Всего по позиции |  |  |  |  | 29.44 |  | 239.35 | 239350
16 | ФССЦ-23.5.02.02-0006 | Трубы стальные электросварные прямошовные (ГОСТ 10704-91), наружный диаметр: 108 мм, толщина стенки 4,0 мм | м | 1.004 | 90.86 |  | 91.22 | 8.13 | 741.62
17 | ФЕРм08-02-148-01 МДС35 пр.1 т.2 п.4. | Кабель до 35 кВ в проложенных трубах, блоках и коробах, масса 1 м кабеля: до 1 кг (в трубах ф108мм -1 м, ф 32мм-90,5м) (МДС35 пр.1 т.2 п.4. Производство монтажных работ на открытых и полуоткрытых производственных площадках в стесненных условиях: с наличием в зоне производства работ действующего технологического оборудования или движения технологического транспорта ОЗП=1,15; ЭМ=1,15; ЗПМ=1,15; ТЗ=1,15; ТЗМ=1,15) | 100 м | 0,915 (1+90,5) / 100 | 179.05 |  |  | 8.13 |  | 0.42
|  | ЗП |  |  | 95.91 | 1.15 | 100.92 |  | 100.92
|  | ЭМ |  |  | 45.57 | 1.15 | 47.96 |  | 47.96
|  | в т.ч. ЗПМ |  |  | (5,02) | 1.15 | (5,28) |  | (5,28)
|  | МР |  |  | 37.57 |  | 34.37 |  | 34.37
|  | НР от ФОТ | % | 95 |  |  | 100.89 | 95 | 100.89
|  | СП от ФОТ | % | 65 |  |  | 69.03 | 65 | 69.03
|  | ЗТР | чел.-ч | 9.97 |  | 1.15 |  |  |  | 10.49
|  | Всего по позиции |  |  |  |  | 353.17 |  | 2871.27 | 3138
18 | ФЕРм08-02-141-01 | Кабель до 35 кВ в готовых траншеях без покрытий, масса 1 м: до 1 кг | 100 м | 3,512 (442,7-91,5) / 100 | 245.31 |  |  | 8.13 |  | 2.18
|  | ЗП |  |  | 105.92 |  | 371.99 |  | 371.99
|  | ЭМ |  |  | 65.87 |  | 231.34 |  | 231.34
|  | в т.ч. ЗПМ |  |  | (7,79) |  | (27,36) |  | (27,36)
|  | МР |  |  | 73.52 |  | 258.2 |  | 258.2
|  | НР от ФОТ | % | 95 |  |  | 379.38 | 95 | 379.38
|  | СП от ФОТ | % | 65 |  |  | 259.58 | 65 | 259.58
|  | ЗТР | чел.-ч | 11.01 | [5 empty] | 38.67
|  | Всего по позиции |  |  |  |  | 1500.49 |  | 12198.98 | 3473.51
19 | ФССЦ-21.1.06.09-0197 | Кабель силовой с медными жилами с поливинилхлоридной изоляцией с броней из стальной ленты в шланге из поливинилхлорида: ВБбШв, напряжением 0,66 кВ, число жил - 3 и сечением 4,0 мм2 | 1000 м | 0,451554 (442,7*1,02) / 1000 | 11671.77 |  | 5270.43 | 8.13 | 42848.6
20 | ФЕРм10-06-048-05 ОП п.1.10.92 | Прокладка ленты в траншее (Прим., Тех. части п. 1.10.92. Прокладка опознавательной ленты определяется по расценке 10-06-048-05 с коэффициентом 0,3.) (ОП п.1.10.92 Прокладка опознавательной ленты ПЗ=0,3 (ОЗП=0,3; ЭМ=0,3 к расх.; ЗПМ=0,3; МАТ=0,3 к расх.; ТЗ=0,3; ТЗМ=0,3)) | км | 0.4 | 2481.82 |  |  | 8.13 |  | 1.08
|  | ЗП |  |  | 231.38 | 0.3 | 27.76 |  | 27.76
|  | ЭМ |  |  | 2245.81 | 0.3 | 269.5 |  | 269.5
|  | в т.ч. ЗПМ |  |  | (113,22) | 0.3 | (13,59) |  | (13,59)
|  | МР |  |  | 4.63 | 0.3 | 0.56 |  | 0.56
|  | НР от ФОТ | % | 100 |  |  | 41.35 | 100 | 41.35
|  | СП от ФОТ | % | 65 |  |  | 26.88 | 65 | 26.88
|  | ЗТР | чел.-ч | 23 |  | 0.3 |  |  |  | 2.76
|  | Всего по позиции |  |  |  |  | 366.05 |  | 2975.99 | 7439.98
21 | прайс | Лента сигнальная 200мкмх450мм (100м) (ЛСЭ-450) Ц=1487/1,2/8,13 | шт | 4 | 152.42 |  | 609.68 | 8.13 | 4956.7
22 | ФЕР46-03-013-53 | Сверление горизонтальных отверстий в бетонных конструкциях стен перфоратором глубиной 200 мм диаметром: 80 мм (100 мм прим.) | 100 шт | 0,01 1 / 100 | 348.96 |  |  | 8.13
|  | ЗП |  |  | 348.96 |  | 3.49 |  | 3.49
ЭМ
в т.ч. ЗПМ
МР
|  | НР от ФОТ | % | 110 |  |  | 3.84 | 110 | 3.84
|  | СП от ФОТ | % | 70 |  |  | 2.44 | 70 | 2.44
|  | ЗТР | чел.-ч | 40.91 | [5 empty] | 0.41
|  | Всего по позиции |  |  |  |  | 9.77 |  | 79.43 | 7943
23 | ФЕР46-03-013-66 | На каждые 10 мм изменения глубины сверления добавлять или исключать: к расценке 46-03-013-53 (корректировка глубины сверления К=80 ПЗ=80 (ОЗП=80; ЭМ=80 к расх.; ЗПМ=80; МАТ=80 к расх.; ТЗ=80; ТЗМ=80)) | 100 шт | 0,01 1 / 100 | 14.93 |  |  | 8.13
|  | ЗП |  |  | 14.93 | 80 | 11.94 |  | 11.94
|  | ЭМ |  |  |  | 80
|  | в т.ч. ЗПМ |  |  |  | 80
|  | МР |  |  |  | 80
|  | НР от ФОТ | % | 110 |  |  | 13.13 | 110 | 13.13
|  | СП от ФОТ | % | 70 |  |  | 8.36 | 70 | 8.36
|  | ЗТР | чел.-ч | 1.75 |  | 80 |  |  |  | 1.4
|  | Всего по позиции |  |  |  |  | 33.43 |  | 271.79 | 27179
24 | ФЕРм08-02-155-01 | Герметизация проходов при вводе кабелей во взрывоопасные помещения уплотнительной массой | шт | 1 | 18.73 |  |  | 8.13
|  | ЗП |  |  | 3.66 |  | 3.66 |  | 3.66
ЭМ
в т.ч. ЗПМ
|  | МР |  |  | 15.07 |  | 15.07 |  | 15.07
|  | НР от ФОТ | % | 95 |  |  | 3.48 | 95 | 3.48
|  | СП от ФОТ | % | 65 |  |  | 2.38 | 65 | 2.38
|  | ЗТР | чел.-ч | 0.38 | [5 empty] | 0.38
|  | Всего по позиции |  |  |  |  | 24.59 |  | 199.92 | 199.92
25 | ФССЦ-01.7.07.29-0221 | Уплотнительный состав | кг | -0.72 | 16.7 |  | -12.02 | 8.13 | -97.72
26 | ФССЦ-01.7.07.29-0111 | Пакля пропитанная | кг | -0.15 | 9.04 |  | -1.36 | 8.13 | -11.06
27 | прайс, shop220.ru | Пена однокомпонентная огнезащитная баллон 740мл (DF1201) Ц=1444,18/1,2/8,13 | шт | 4 | 148.03 |  | 592.12 | 8.13 | 4813.94
28 | ФЕРм08-03-574-02 | Разводка по устройствам и подключение жил кабелей или проводов сечением: до 16 мм2 (подключение к фонарям 18 шт. и к сущ. сети уличного освещения -1 шт.) | 100 шт | 0,19 19 / 100 | 487.83 |  |  | 8.13
|  | ЗП |  |  | 344.22 |  | 65.4 |  | 65.4
|  | ЭМ |  |  | 15.32 |  | 2.91 |  | 2.91
|  | в т.ч. ЗПМ |  |  | (0,26) |  | (0,05) |  | (0,05)
|  | МР |  |  | 128.29 |  | 24.38 |  | 24.38
|  | НР от ФОТ | % | 95 |  |  | 62.18 | 95 | 62.18
|  | СП от ФОТ | % | 65 |  |  | 42.54 | 65 | 42.54
|  | ЗТР | чел.-ч | 34.7 | [5 empty] | 6.59
|  | Всего по позиции |  |  |  |  | 197.41 |  | 1604.94 | 8447.05
29 | ФЕР34-02-006-01 п.8.7.1 | Устройство колодцев железобетонных сборных типовых, собранных в заводских условиях: ККС-5 (Прим.КОД) (п.8.7.1 При ремонтно-строительных работах и работах по реконструкции объектов капитального строительства (аналогичных технологическим процессам в новом строительстве, в том числе по возведению новых конструктивных элементов) ОЗП=1,15; ЭМ=1,25 к расх.; ЗПМ=1,25; ТЗ=1,15; ТЗМ=1,25) | шт | 1 | 153.44 |  |  | 8.13 |  | 1.11
|  | ЗП |  |  | 53.77 | 1.15 | 61.84 |  | 61.84
|  | ЭМ |  |  | 99.67 | 1.25 | 124.58 |  | 124.58
|  | в т.ч. ЗПМ |  |  | (12,02) | 1.25 | (15,03) |  | (15,03)
МР
|  | НР от ФОТ | % | 100 |  |  | 76.87 | 100 | 76.87
|  | СП от ФОТ | % | 65 |  |  | 49.97 | 65 | 49.97
|  | ЗТР | чел.-ч | 5.72 |  | 1.15 |  |  |  | 6.58
|  | Всего по позиции |  |  |  |  | 313.26 |  | 2546.8 | 2546.8
30 | прайс, plast-colodec.ru | Кабельный колодец - КОД (Код: KSC-03-091) Ц=11400/1,2/8,13 | шт | 1 | 1168.51 |  | 1168.51 | 8.13 | 9499.99
|  | Итого по разделу 2 Монтажные работы. |  |  |  |  | 17339.83 |  | 140972.82
|  | Итого прямые затраты по смете |  |  |  |  | 25219.52 |  | 25219.52
В том числе (справочно):
|  | фонд оплаты труда (ФОТ) |  |  |  |  | 2260.69 |  | 2260.69
|  | материалы |  |  |  |  | 18792.31 |  | 18792.31
|  | эксплуатация машин и механизмов |  |  |  |  | 4607.12 |  | 4607.12
|  | Накладные расходы |  |  |  |  | 2049.84 |  | 2049.84
|  | Сметная прибыль |  |  |  |  | 1294.13 |  | 1294.13
ВСЕГО по смете
|  | Итого Строительные работы |  |  |  |  | 17842.07 |  | 145056.03
|  | Итого Монтажные работы |  |  |  |  | 10721.42 |  | 87165.14
|  | Итого |  |  |  |  | 28563.49 |  | 232221.17
|  | ВСЕГО по смете |  |  |  |  | 28563.49 |  | 232221.17
Составил: ___________________Пчельникова Р.
Note on A3: <подпись 200 атрибут 950 текст> <подпись 200 значение>
Note on K3: <подпись 210 атрибут 950 текст> <подпись 210 значение>
Note on A4: _________________ /<подпись 200 атрибут 950 значение>/
Note on K4: _________________ /<подпись 210 атрибут 950 значение>/
Note on A9: <Наименование стройки>
Note on A13: <Индекс/ЛН локальной сметы>
Note on A16: на <Наименование локальной сметы>, <Наименование объекта>
Note on A19: <Основание>
Note on H21: <Итого по расчету> руб.
Note on J21: <Итого по расчету> руб.
Note on H22: <Итого ФОТ> руб.
Note on J22: <Итого ФОТ> руб.
Note on H23: <Итого ТЗ> чел.час
Note on A29: <Номер позиции по смете><Статус ресурса>
Note on B29: <Обоснование (код) позиции> <Примечание> <Пункт ТЧ>
Note on C29: <Наименование (текстовая часть) расценки> <Формула расчета стоимости единицы> Ц=<Формула базисной цены единицы ПЗ><Формула базисной цены единицы МАТ> <Обоснование коэффициентов>
Note on D29: <Ед. измерения по расценке>
Note on E29: <Количество всего (физ. объем) по позиции> <Формула расчета физ. объема><Нормы НР(неокругл.) по позиции при БИМ><Нормы СП(неокругл.) по позиции при БИМ><ТЗ по позиции на единицу без коэффициентов><ТЗМ по позиции на единицу без коэффициентов>
Note on F29: <Исходное значение ПЗ по позиции на единицу>
Note on G29: <К-т к позиции на прямые затраты><К-т к позиции на основную з/п><К-т к позиции на эксплуатацию машин><К-т к позиции на з/п машинистов><К-т к позиции на материалы><К-т к позиции на трудозатраты рабочих> <К-т к позиции на трудозатраты механизаторов><К-ты к НР по позиции для баз.цен><К-ты к СП по позиции для баз.цен>
Note on H29: <Общая стоимость ПЗ по позиции в базисных ценах с учетом к-тов к итогам> <Сумма НР по позиции при расчете в базисных ценах><Сумма СП по позиции при расчете в базисных ценах>
Note on I29: <Наименование индекса к позиции> <Индекс к позиции на ОЗП><Индекс к позиции на ЭМ><Индекс к позиции на ЗПМ><Индекс к позиции на МАТ><Индекс к СМР><Строка задания НР для БИМ><Строка задания СП для БИМ>
Note on J29: <Общая стоимость ПЗ по позиции для БИМ до начисления НР и СП><Сумма НР по позиции для БИМ><Сумма СП по позиции для БИМ>
Note on K29: <Стоимость единицы по позиции с коэф-ми, НР и СП для БИМ><ТЗ по позиции всего><ТЗМ по позиции всего>
Note on C203: <Текстовая часть (итоги)>
Note on H203: <Прямые затраты в базисных ценах (итоги)>
Note on J203: <Прямые затраты (итоги)>
Note on K203: <Пустой идентификатор>
Note on B206: <Составил>
Note on B208: <Проверил>