## Мои данные
ЛСР_ЛЭУ_11гр
УТВЕРЖДАЮ | [9 empty] | СОГЛАСОВАНО
_________________ // | [9 empty] | _________________ //
"___" __________ 2019 г. | [9 empty] | "____" _____________ 2019 г.
Капитальный ремонт помещений по адресу: Московская область
(наименование стройки)
ЛОКАЛЬНАЯ СМЕТА № 02-10
(локальный сметный расчет)
на Отопление, вентиляция и кондиционирование.,
(наименование работ и затрат, наименование объекта)
Основание: \
[7 empty] | в базисном уровне цен |  | в текущем уровне цен
|  |  |  | Сметная стоимость |  |  | 1124970,12 руб. |  | 9112096,97 руб.
|  |  |  | Средства на оплату труда |  |  | 54270,65 руб. |  | 54270,65 руб.
|  |  |  | Нормативная трудоемкость |  |  | 5629,27 чел.час
Составлен(а) в ценах на IV квартал 2019 г (Письмо Минстрой РФ №46999-ДВ/09 от 09.12.2019г.)
№ п/п | Шифр расценки и коды ресурсов (обоснование коэффициента) | Наименование работ и затрат | Единица измерения | Кол-во единиц | Цена на ед. изм., руб. | Коэф. Поправ. к позиции | Всего в базисных ценах, руб. | Коэф. пересчета | Всего в текущих (прогнозных) ценах, руб. | Справочно
ЗТР, всего, чел.-час
Стоим. ед. с нач., руб.
1 | 2 | 3 | 4 | 5 | 6 | 7 | 8 | 9 | 10 | 11
Раздел 1. ТЕПЛОСНАБЖЕНИЕ ПРИТОЧНЫХ СИСТЕМ
1 | ФЕРм12-12-001-08 | Арматура фланцевая с ручным приводом или без привода водопроводная на номинальное давление до 4 МПа, номинальный диаметр 65 мм | шт | 4 | 115.18 |  |  | 8.13 |  | 2.52
|  | ЗП |  |  | 41.94 |  | 167.76 |  | 167.76
|  | ЭМ |  |  | 70.09 |  | 280.36 |  | 280.36
|  | в т.ч. ЗПМ |  |  | (8,49) |  | (33,96) |  | (33,96)
|  | МР |  |  | 3.15 |  | 12.6 |  | 12.6
|  | НР от ФОТ | % | 80 |  |  | 161.38 | 80 | 161.38
|  | СП от ФОТ | % | 60 |  |  | 121.03 | 60 | 121.03
|  | ЗТР | чел.-ч | 4.36 | [5 empty] | 17.44
|  | Всего по позиции |  |  |  |  | 743.13 |  | 6041.65 | 1510.41
2 | КП ООО "КОРФ" | Смесительный узел SURP 60-6,3 Ц=53031,61/1,2/8,13 | шт | 1 | 5435.79 |  | 5435.79 | 8.13 | 44192.97
3 | КП ООО "КОРФ" | Смесительный узел SURP 60-4.0 Ц=53031,61/1,2/8,13 | шт | 3 | 5435.79 |  | 16307.37 | 8.13 | 132578.92
4 | ФЕРм12-12-001-06 | Арматура фланцевая с ручным приводом или без привода водопроводная на номинальное давление до 4 МПа, номинальный диаметр 40 мм | шт | 2 | 33.45 |  |  | 8.13 |  | 0.02
|  | ЗП |  |  | 30.78 |  | 61.56 |  | 61.56
|  | ЭМ |  |  | 0.66 |  | 1.32 |  | 1.32
|  | в т.ч. ЗПМ |  |  | (0,12) |  | (0,24) |  | (0,24)
|  | МР |  |  | 2.01 |  | 4.02 |  | 4.02
|  | НР от ФОТ | % | 80 |  |  | 49.44 | 80 | 49.44
|  | СП от ФОТ | % | 60 |  |  | 37.08 | 60 | 37.08
|  | ЗТР | чел.-ч | 3.2 | [5 empty] | 6.4
|  | Всего по позиции |  |  |  |  | 153.42 |  | 1247.3 | 623.65
5 | КП ООО "КОРФ" | Смесительный узел SURP 40-4.0 Ц=51270,93/1,2/8,13 | шт | 1 | 5255.32 |  | 5255.32 | 8.13 | 42725.75
6 | КП ООО "КОРФ" | Смесительный узел SURP 40-1.0 Ц=51270,93/1,2/8,13 | шт | 1 | 5255.32 |  | 5255.32 | 8.13 | 42725.75
7 | ФЕРм11-02-001-01 | Прибор, устанавливаемый на резьбовых соединениях, масса: до 1,5 кг | шт | 6 | 11.53 |  |  | 8.13
|  | ЗП |  |  | 10.22 |  | 61.32 |  | 61.32
ЭМ
в т.ч. ЗПМ
|  | МР |  |  | 1.31 |  | 7.86 |  | 7.86
|  | НР от ФОТ | % | 80 |  |  | 49.06 | 80 | 49.06
|  | СП от ФОТ | % | 60 |  |  | 36.79 | 60 | 36.79
|  | ЗТР | чел.-ч | 1.03 | [5 empty] | 6.18
|  | Всего по позиции |  |  |  |  | 155.03 |  | 1260.39 | 210.07
8 | КП ООО "КОРФ" | Датчик температуры воды погружной VSP-3 Ц=3481,92/1,2/8,13 | шт | 6 | 356.9 |  | 2141.4 | 8.13 | 17409.58
9 | ФЕР24-01-033-02 п.8.7.1 | Установка вентилей и клапанов обратных муфтовых диаметром 32 мм (п.8.7.1 При ремонтно-строительных работах и работах по реконструкции объектов капитального строительства (аналогичных технологическим процессам в новом строительстве, в том числе по возведению новых конструктивных элементов) ОЗП=1,15; ЭМ=1,25 к расх.; ЗПМ=1,25; ТЗ=1,15; ТЗМ=1,25) | шт | 12 | 11 |  |  | 8.13
|  | ЗП |  |  | 9.7 | 1.15 | 133.92 |  | 133.92
|  | ЭМ |  |  |  | 1.25
|  | в т.ч. ЗПМ |  |  |  | 1.25
|  | МР |  |  | 1.3 |  | 15.6 |  | 15.6
|  | НР от ФОТ | % | 130 |  |  | 174.1 | 130 | 174.1
|  | СП от ФОТ | % | 89 |  |  | 119.19 | 89 | 119.19
|  | ЗТР | чел.-ч | 1.07 |  | 1.15 |  |  |  | 14.77
|  | Всего по позиции |  |  |  |  | 442.81 |  | 3600.05 | 300
10 | ФССЦ-18.1.09.08-0122 | Кран шаровый латунный полнопроходной ИГЛ (Eagle), c дренажом, со стальной ручкой, с внутренней резьбой, давлением 3 МПа (30 кгс/см2), размером: 1 1/4" (Прим. ф25мм) | шт | 12 | 199.29 |  | 2391.48 | 8.13 | 19442.73
11 | ФЕР24-01-033-01 п.8.7.1 | Установка вентилей и клапанов обратных муфтовых диаметром 20 мм (п.8.7.1 При ремонтно-строительных работах и работах по реконструкции объектов капитального строительства (аналогичных технологическим процессам в новом строительстве, в том числе по возведению новых конструктивных элементов) ОЗП=1,15; ЭМ=1,25 к расх.; ЗПМ=1,25; ТЗ=1,15; ТЗМ=1,25) | шт | 12 | 8.41 |  |  | 8.13
|  | ЗП |  |  | 7.62 | 1.15 | 105.12 |  | 105.12
|  | ЭМ |  |  |  | 1.25
|  | в т.ч. ЗПМ |  |  |  | 1.25
|  | МР |  |  | 0.79 |  | 9.48 |  | 9.48
|  | НР от ФОТ | % | 130 |  |  | 136.66 | 130 | 136.66
|  | СП от ФОТ | % | 89 |  |  | 93.56 | 89 | 93.56
|  | ЗТР | чел.-ч | 0.84 |  | 1.15 |  |  |  | 11.59
|  | Всего по позиции |  |  |  |  | 344.82 |  | 2803.39 | 233.62
12 | ФССЦ-18.1.09.08-0041 | Кран шаровой полнопроходной с внутренней резьбой, спускным элементом и заглушкой "Danfoss" UNI ISO 228, диаметром: 15 мм | шт | 6 | 113.87 |  | 683.22 | 8.13 | 5554.58
13 | ФССЦ-18.1.09.08-0251 | Кран шаровый сливной с пробкой ИГЛ (Eagle), размером 1/2" | шт | 6 | 40.23 |  | 241.38 | 8.13 | 1962.42
14 | ФЕР18-07-001-04 п.8.7.1 | Установка термометров в оправе прямых и угловых (п.8.7.1 При ремонтно-строительных работах и работах по реконструкции объектов капитального строительства (аналогичных технологическим процессам в новом строительстве, в том числе по возведению новых конструктивных элементов) ОЗП=1,15; ЭМ=1,25 к расх.; ЗПМ=1,25; ТЗ=1,15; ТЗМ=1,25) | компл. | 6 | 4.77 |  |  | 8.13
|  | ЗП |  |  | 2.91 | 1.15 | 20.1 |  | 20.1
|  | ЭМ |  |  |  | 1.25
|  | в т.ч. ЗПМ |  |  |  | 1.25
|  | МР |  |  | 1.86 |  | 11.16 |  | 11.16
|  | НР от ФОТ | % | 128 |  |  | 25.73 | 128 | 25.73
|  | СП от ФОТ | % | 83 |  |  | 16.68 | 83 | 16.68
|  | ЗТР | чел.-ч | 0.31 |  | 1.15 |  |  |  | 2.14
|  | Всего по позиции |  |  |  |  | 73.67 |  | 598.94 | 99.82
15 | ФЕР18-07-001-02 п.8.7.1 | Установка манометров: с трехходовым краном (п.8.7.1 При ремонтно-строительных работах и работах по реконструкции объектов капитального строительства (аналогичных технологическим процессам в новом строительстве, в том числе по возведению новых конструктивных элементов) ОЗП=1,15; ЭМ=1,25 к расх.; ЗПМ=1,25; ТЗ=1,15; ТЗМ=1,25) | компл. | 6 | 3.02 |  |  | 8.13
|  | ЗП |  |  | 2.18 | 1.15 | 15.06 |  | 15.06
|  | ЭМ |  |  |  | 1.25
|  | в т.ч. ЗПМ |  |  |  | 1.25
|  | МР |  |  | 0.84 |  | 5.04 |  | 5.04
|  | НР от ФОТ | % | 128 |  |  | 19.28 | 128 | 19.28
|  | СП от ФОТ | % | 83 |  |  | 12.5 | 83 | 12.5
|  | ЗТР | чел.-ч | 0.22 |  | 1.15 |  |  |  | 1.52
|  | Всего по позиции |  |  |  |  | 51.88 |  | 421.78 | 70.3
16 | ФЕР16-02-001-01 п.8.7.1 | Прокладка трубопроводов отопления из стальных водогазопроводных неоцинкованных труб диаметром: 15 мм (п.8.7.1 При ремонтно-строительных работах и работах по реконструкции объектов капитального строительства (аналогичных технологическим процессам в новом строительстве, в том числе по возведению новых конструктивных элементов) ОЗП=1,15; ЭМ=1,25 к расх.; ЗПМ=1,25; ТЗ=1,15; ТЗМ=1,25) | 100 м | 0,2 20 / 100 | 383.11 |  |  | 8.13 |  | 0.13
|  | ЗП |  |  | 317.17 | 1.15 | 72.95 |  | 72.95
|  | ЭМ |  |  | 39.13 | 1.25 | 9.78 |  | 9.78
|  | в т.ч. ЗПМ |  |  | (6,09) | 1.25 | (1,52) |  | (1,52)
|  | МР |  |  | 26.81 |  | 5.36 |  | 5.36
|  | НР от ФОТ | % | 128 |  |  | 95.32 | 128 | 95.32
|  | СП от ФОТ | % | 83 |  |  | 61.81 | 83 | 61.81
|  | ЗТР | чел.-ч | 32.97 |  | 1.15 |  |  |  | 7.58
|  | Всего по позиции |  |  |  |  | 245.22 |  | 1993.64 | 9968.2
17 | ФССЦ-23.3.06.02-0001 | Трубы стальные сварные водогазопроводные с резьбой оцинкованные обыкновенные, диаметр условного прохода: 15 мм, толщина стенки 2,8 мм | м | 20 | 19.5 |  | 390 | 8.13 | 3170.7
18 | ФЕР16-02-001-03 п.8.7.1 | Прокладка трубопроводов отопления из стальных водогазопроводных неоцинкованных труб диаметром: 25 мм (п.8.7.1 При ремонтно-строительных работах и работах по реконструкции объектов капитального строительства (аналогичных технологическим процессам в новом строительстве, в том числе по возведению новых конструктивных элементов) ОЗП=1,15; ЭМ=1,25 к расх.; ЗПМ=1,25; ТЗ=1,15; ТЗМ=1,25) | 100 м | 1 100 / 100 | 384.19 |  |  | 8.13 |  | 0.63
|  | ЗП |  |  | 317.17 | 1.15 | 364.75 |  | 364.75
|  | ЭМ |  |  | 39.13 | 1.25 | 48.91 |  | 48.91
|  | в т.ч. ЗПМ |  |  | (6,09) | 1.25 | (7,61) |  | (7,61)
|  | МР |  |  | 27.89 |  | 27.89 |  | 27.89
|  | НР от ФОТ | % | 128 |  |  | 476.62 | 128 | 476.62
|  | СП от ФОТ | % | 83 |  |  | 309.06 | 83 | 309.06
|  | ЗТР | чел.-ч | 32.97 |  | 1.15 |  |  |  | 37.92
|  | Всего по позиции |  |  |  |  | 1227.23 |  | 9977.38 | 9977.38
19 | ФССЦ-23.3.06.02-0003 | Трубы стальные сварные водогазопроводные с резьбой оцинкованные обыкновенные, диаметр условного прохода: 25 мм, толщина стенки 3,2 мм | м | 100 | 31.2 |  | 3120 | 8.13 | 25365.6
20 | ФЕР16-02-001-04 п.8.7.1 | Прокладка трубопроводов отопления из стальных водогазопроводных неоцинкованных труб диаметром: 32 мм (п.8.7.1 При ремонтно-строительных работах и работах по реконструкции объектов капитального строительства (аналогичных технологическим процессам в новом строительстве, в том числе по возведению новых конструктивных элементов) ОЗП=1,15; ЭМ=1,25 к расх.; ЗПМ=1,25; ТЗ=1,15; ТЗМ=1,25) | 100 м | 0,8 80 / 100 | 385.27 |  |  | 8.13 |  | 0.5
|  | ЗП |  |  | 317.17 | 1.15 | 291.8 |  | 291.8
|  | ЭМ |  |  | 39.13 | 1.25 | 39.13 |  | 39.13
|  | в т.ч. ЗПМ |  |  | (6,09) | 1.25 | (6,09) |  | (6,09)
|  | МР |  |  | 28.97 |  | 23.17 |  | 23.17
|  | НР от ФОТ | % | 128 |  |  | 381.3 | 128 | 381.3
|  | СП от ФОТ | % | 83 |  |  | 247.25 | 83 | 247.25
|  | ЗТР | чел.-ч | 32.97 |  | 1.15 |  |  |  | 30.33
|  | Всего по позиции |  |  |  |  | 982.65 |  | 7988.94 | 9986.18
21 | ФССЦ-23.3.06.02-0004 | Трубы стальные сварные водогазопроводные с резьбой оцинкованные обыкновенные, диаметр условного прохода: 32 мм, толщина стенки 3,2 мм | м | 80 | 40.5 |  | 3240 | 8.13 | 26341.2
22 | ФЕР16-02-001-05 п.8.7.1 | Прокладка трубопроводов отопления из стальных водогазопроводных неоцинкованных труб диаметром: 40 мм (п.8.7.1 При ремонтно-строительных работах и работах по реконструкции объектов капитального строительства (аналогичных технологическим процессам в новом строительстве, в том числе по возведению новых конструктивных элементов) ОЗП=1,15; ЭМ=1,25 к расх.; ЗПМ=1,25; ТЗ=1,15; ТЗМ=1,25) | 100 м | 0,2 20 / 100 | 386.8 |  |  | 8.13 |  | 0.13
|  | ЗП |  |  | 317.17 | 1.15 | 72.95 |  | 72.95
|  | ЭМ |  |  | 39.13 | 1.25 | 9.78 |  | 9.78
|  | в т.ч. ЗПМ |  |  | (6,09) | 1.25 | (1,52) |  | (1,52)
|  | МР |  |  | 30.5 |  | 6.1 |  | 6.1
|  | НР от ФОТ | % | 128 |  |  | 95.32 | 128 | 95.32
|  | СП от ФОТ | % | 83 |  |  | 61.81 | 83 | 61.81
|  | ЗТР | чел.-ч | 32.97 |  | 1.15 |  |  |  | 7.58
|  | Всего по позиции |  |  |  |  | 245.96 |  | 1999.65 | 9998.25
23 | ФССЦ-23.3.06.02-0005 | Трубы стальные сварные водогазопроводные с резьбой оцинкованные обыкновенные, диаметр условного прохода: 40 мм, толщина стенки 3,5 мм | м | 20 | 63.1 |  | 1262 | 8.13 | 10260.06
24 | ФЕР16-02-001-06 п.8.7.1 | Прокладка трубопроводов отопления из стальных водогазопроводных неоцинкованных труб диаметром: 50 мм (п.8.7.1 При ремонтно-строительных работах и работах по реконструкции объектов капитального строительства (аналогичных технологическим процессам в новом строительстве, в том числе по возведению новых конструктивных элементов) ОЗП=1,15; ЭМ=1,25 к расх.; ЗПМ=1,25; ТЗ=1,15; ТЗМ=1,25) | 100 м | 0,8 80 / 100 | 517.05 |  |  | 8.13 |  | 1
|  | ЗП |  |  | 393.65 | 1.15 | 362.16 |  | 362.16
|  | ЭМ |  |  | 73.44 | 1.25 | 73.44 |  | 73.44
|  | в т.ч. ЗПМ |  |  | (11,97) | 1.25 | (11,97) |  | (11,97)
|  | МР |  |  | 49.96 |  | 39.97 |  | 39.97
|  | НР от ФОТ | % | 128 |  |  | 478.89 | 128 | 478.89
|  | СП от ФОТ | % | 83 |  |  | 310.53 | 83 | 310.53
|  | ЗТР | чел.-ч | 40.92 |  | 1.15 |  |  |  | 37.65
|  | Всего по позиции |  |  |  |  | 1264.99 |  | 10284.37 | 12855.46
25 | ФССЦ-23.3.06.02-0006 | Трубы стальные сварные водогазопроводные с резьбой оцинкованные обыкновенные, диаметр условного прохода: 50 мм, толщина стенки 3,5 мм | м | 80 | 66.22 |  | 5297.6 | 8.13 | 43069.49
26 | ФЕР26-01-017-01 п.8.7.1 | Изоляция изделиями из вспененного каучука, вспененного полиэтилена трубопроводов наружным диметром до 160 мм трубками (п.8.7.1 При ремонтно-строительных работах и работах по реконструкции объектов капитального строительства (аналогичных технологическим процессам в новом строительстве, в том числе по возведению новых конструктивных элементов) ОЗП=1,15; ЭМ=1,25 к расх.; ЗПМ=1,25; ТЗ=1,15; ТЗМ=1,25) | 10 м | 28 280 / 10 | 141.97 |  |  | 8.13 |  | 8.75
|  | ЗП |  |  | 34.92 | 1.15 | 1124.48 |  | 1124.48
|  | ЭМ |  |  | 17.27 | 1.25 | 604.52 |  | 604.52
|  | в т.ч. ЗПМ |  |  | (2,9) | 1.25 | (101,64) |  | (101,64)
|  | МР |  |  | 89.78 |  | 2513.84 |  | 2513.84
|  | НР от ФОТ | % | 100 |  |  | 1226.12 | 100 | 1226.12
|  | СП от ФОТ | % | 70 |  |  | 858.28 | 70 | 858.28
|  | ЗТР | чел.-ч | 3.52 |  | 1.15 |  |  |  | 113.34
|  | Всего по позиции |  |  |  |  | 6327.24 |  | 51440.46 | 1837.16
27 | прайс, kflex.ru | Трубка K-FLEX 13x015 ST Ц=58/1,2/8,13 | м | 22 20*1,1 | 5.95 |  | 130.9 | 8.13 | 1064.22
28 | прайс, kflex.ru | Трубка K-FLEX 13x025 ST Ц=75/1,2/8,13 | м | 110 100*1,1 | 7.69 |  | 845.9 | 8.13 | 6877.17
29 | прайс, kflex.ru | Трубка K-FLEX 13x035 ST Ц=93/1,2/8,13 | м | 88 80*1,1 | 9.53 |  | 838.64 | 8.13 | 6818.14
30 | прайс, kflex.ru | Трубка K-FLEX 13x042 ST Ц=98/1,2/8,13 | м | 22 20*1,1 | 10.05 |  | 221.1 | 8.13 | 1797.54
31 | прайс, kflex.ru | Трубка K-FLEX 13x054 ST Ц=136/1,2/8,13 | м | 88 80*1,1 | 13.94 |  | 1226.72 | 8.13 | 9973.23
32 | ФССЦ-23.1.02.07-0002 | Крепления для трубопроводов: кронштейны, планки, хомуты | кг | 40 0,2*200 | 11.99 |  | 479.6 | 8.13 | 3899.15
33 | ФЕР13-03-002-04 п.8.7.1 | Огрунтовка металлических поверхностей за один раз: грунтовкой ГФ-021 (п.8.7.1 При ремонтно-строительных работах и работах по реконструкции объектов капитального строительства (аналогичных технологическим процессам в новом строительстве, в том числе по возведению новых конструктивных элементов) ОЗП=1,15; ЭМ=1,25 к расх.; ЗПМ=1,25; ТЗ=1,15; ТЗМ=1,25) | 100 м2 | 0,32 32 / 100 | 268.49 |  |  | 8.13 |  | 0.01
|  | ЗП |  |  | 56.55 | 1.15 | 20.81 |  | 20.81
|  | ЭМ |  |  | 9.22 | 1.25 | 3.69 |  | 3.69
|  | в т.ч. ЗПМ |  |  | (0,22) | 1.25 | (0,09) |  | (0,09)
|  | МР |  |  | 202.72 |  | 64.87 |  | 64.87
|  | НР от ФОТ | % | 90 |  |  | 18.81 | 90 | 18.81
|  | СП от ФОТ | % | 70 |  |  | 14.63 | 70 | 14.63
|  | ЗТР | чел.-ч | 5.31 |  | 1.15 |  |  |  | 1.95
|  | Всего по позиции |  |  |  |  | 122.81 |  | 998.45 | 3120.16
34 | ФЕР13-03-004-23 п.8.7.1 | Окраска металлических огрунтованных поверхностей: краской БТ-177 за 2 раза 238,68 = 238,68 + 0,009 x (21 205,00 - 21 205,00) (К=2 за 2 раза ПЗ=2 (ОЗП=2; ЭМ=2 к расх.; ЗПМ=2; МАТ=2 к расх.; ТЗ=2; ТЗМ=2); п.8.7.1 При ремонтно-строительных работах и работах по реконструкции объектов капитального строительства (аналогичных технологическим процессам в новом строительстве, в том числе по возведению новых конструктивных элементов) ОЗП=1,15; ЭМ=1,25 к расх.; ЗПМ=1,25; ТЗ=1,15; ТЗМ=1,25) | 100 м2 | 0,32 32 / 100 | 238.68 |  |  | 8.13 |  | 0.02
|  | ЗП |  |  | 26.12 | 2*1,15 | 19.23 |  | 19.23
|  | ЭМ |  |  | 11.78 | 2*1,25 | 9.42 |  | 9.42
|  | в т.ч. ЗПМ |  |  | (0,33) | 2*1,25 | (0,27) |  | (0,27)
|  | МР |  |  | 200.78 | 2 | 128.5 |  | 128.5
|  | НР от ФОТ | % | 90 |  |  | 17.55 | 90 | 17.55
|  | СП от ФОТ | % | 70 |  |  | 13.65 | 70 | 13.65
|  | ЗТР | чел.-ч | 2.88 |  | 2*1,15 |  |  |  | 2.12
|  | Всего по позиции |  |  |  |  | 188.35 |  | 1531.29 | 4785.28
35 | ФЕР16-07-005-01 п.8.7.1 | Гидравлическое испытание трубопроводов систем отопления, водопровода и горячего водоснабжения диаметром: до 50 мм (п.8.7.1 При ремонтно-строительных работах и работах по реконструкции объектов капитального строительства (аналогичных технологическим процессам в новом строительстве, в том числе по возведению новых конструктивных элементов) ОЗП=1,15; ЭМ=1,25 к расх.; ЗПМ=1,25; ТЗ=1,15; ТЗМ=1,25) | 100 м | 3 300 / 100 | 107.12 |  |  | 8.13
|  | ЗП |  |  | 58.32 | 1.15 | 201.21 |  | 201.21
|  | ЭМ |  |  | 44.51 | 1.25 | 166.92 |  | 166.92
|  | в т.ч. ЗПМ |  |  |  | 1.25
|  | МР |  |  | 4.29 |  | 12.87 |  | 12.87
|  | НР от ФОТ | % | 128 |  |  | 257.55 | 128 | 257.55
|  | СП от ФОТ | % | 83 |  |  | 167 | 83 | 167
|  | ЗТР | чел.-ч | 5.01 |  | 1.15 |  |  |  | 17.28
|  | Всего по позиции |  |  |  |  | 805.55 |  | 6549.12 | 2183.04
|  | Итого по разделу 1 ТЕПЛОСНАБЖЕНИЕ ПРИТОЧНЫХ СИСТЕМ |  |  |  |  | 68138.47 |  | 553965.76
Раздел 2. Отопление
36 | ФЕР18-03-001-02 п.8.7.1 | Установка радиаторов: стальных (п.8.7.1 При ремонтно-строительных работах и работах по реконструкции объектов капитального строительства (аналогичных технологическим процессам в новом строительстве, в том числе по возведению новых конструктивных элементов) ОЗП=1,15; ЭМ=1,25 к расх.; ЗПМ=1,25; ТЗ=1,15; ТЗМ=1,25) | 100 кВт | 1,56668 156,668 / 100 | 1942.27 |  |  | 8.13 |  | 6.13
|  | ЗП |  |  | 588.43 | 1.15 | 1060.16 |  | 1060.16
|  | ЭМ |  |  | 192.58 | 1.25 | 377.15 |  | 377.15
|  | в т.ч. ЗПМ |  |  | (38,75) | 1.25 | (75,89) |  | (75,89)
|  | МР |  |  | 1161.26 |  | 1819.32 |  | 1819.32
|  | НР от ФОТ | % | 128 |  |  | 1454.14 | 128 | 1454.14
|  | СП от ФОТ | % | 83 |  |  | 942.92 | 83 | 942.92
|  | ЗТР | чел.-ч | 65.6 |  | 1.15 |  |  |  | 118.19
|  | Всего по позиции |  |  |  |  | 5653.69 |  | 45964.5 | 29338.79
37 | ФССЦ-18.5.08.05-0031 | Кронштейны для радиаторов стальных спаренных марки КР1- РС | компл. | -69.25 | 24.75 |  | -1713.94 | 8.13 | -13934.33
38 | прайс, lidea-online.ru | Радиатор Лидея ЛК 22-304 (Комплектация: Выпускной клапан (кран Маевского), Заглушка, Настенные кронштейны, Разделительная пробка therm-x2) Ц=2453/1,2/8,13 | компл. | 4 | 251.44 |  | 1005.76 | 8.13 | 8176.83
39 | прайс, lidea-online.ru | Радиатор Лидея ЛК 22-305 (Комплектация: Выпускной клапан (кран Маевского), Заглушка, Настенные кронштейны, Разделительная пробка therm-x2) Ц=2714/1,2/8,13 | компл. | 6 | 278.19 |  | 1669.14 | 8.13 | 13570.11
40 | прайс, lidea-online.ru | Радиатор Лидея ЛК 22-306 (Комплектация: Выпускной клапан (кран Маевского), Заглушка, Настенные кронштейны, Разделительная пробка therm-x2) Ц=2970/1,2/8,13 | компл. | 2 | 304.43 |  | 608.86 | 8.13 | 4950.03
41 | прайс, lidea-online.ru | Радиатор Лидея ЛК 22-505 (Комплектация: Выпускной клапан (кран Маевского), Заглушка, Настенные кронштейны, Разделительная пробка therm-x2) Ц=3078/1,2/8,13 | компл. | 6 | 315.5 |  | 1893 | 8.13 | 15390.09
42 | прайс, lidea-online.ru | Радиатор Лидея ЛК 22-507 (Комплектация: Выпускной клапан (кран Маевского), Заглушка, Настенные кронштейны, Разделительная пробка therm-x2) Ц=3739/1,2/8,13 | компл. | 5 | 383.25 |  | 1916.25 | 8.13 | 15579.11
43 | прайс, lidea-online.ru | Радиатор Лидея ЛК 22-508 (Комплектация: Выпускной клапан (кран Маевского), Заглушка, Настенные кронштейны, Разделительная пробка therm-x2) Ц=4069/1,2/8,13 | компл. | 21 | 417.08 |  | 8758.68 | 8.13 | 71208.07
44 | прайс, lidea-online.ru | Радиатор Лидея ЛК 22-509 (Комплектация: Выпускной клапан (кран Маевского), Заглушка, Настенные кронштейны, Разделительная пробка therm-x2) Ц=4380/1,2/8,13 | компл. | 5 | 448.95 |  | 2244.75 | 8.13 | 18249.82
45 | прайс, lidea-online.ru | Радиатор Лидея ЛК 22-510 (Комплектация: Выпускной клапан (кран Маевского), Заглушка, Настенные кронштейны, Разделительная пробка therm-x2) Ц=4694/1,2/8,13 | компл. | 8 | 481.14 |  | 3849.12 | 8.13 | 31293.35
46 | прайс, lidea-online.ru | Радиатор Лидея ЛК 22-511 (Комплектация: Выпускной клапан (кран Маевского), Заглушка, Настенные кронштейны, Разделительная пробка therm-x2) Ц=5022/1,2/8,13 | компл. | 20 | 514.76 |  | 10295.2 | 8.13 | 83699.98
47 | прайс, lidea-online.ru | Радиатор Лидея ЛК 22-512 (Комплектация: Выпускной клапан (кран Маевского), Заглушка, Настенные кронштейны, Разделительная пробка therm-x2) Ц=5355/1,2/8,13 | компл. | 7 | 548.89 |  | 3842.23 | 8.13 | 31237.33
48 | прайс, lidea-online.ru | Радиатор Лидея ЛК 22-513 (Комплектация: Выпускной клапан (кран Маевского), Заглушка, Настенные кронштейны, Разделительная пробка therm-x2) Ц=5683/1,2/8,13 | компл. | 2 | 582.51 |  | 1165.02 | 8.13 | 9471.61
49 | ФЕР24-01-033-01 п.8.7.1 | Установка вентилей и клапанов обратных муфтовых диаметром 20 мм (п.8.7.1 При ремонтно-строительных работах и работах по реконструкции объектов капитального строительства (аналогичных технологическим процессам в новом строительстве, в том числе по возведению новых конструктивных элементов) ОЗП=1,15; ЭМ=1,25 к расх.; ЗПМ=1,25; ТЗ=1,15; ТЗМ=1,25) | шт | 286 | 8.41 |  |  | 8.13
|  | ЗП |  |  | 7.62 | 1.15 | 2505.36 |  | 2505.36
|  | ЭМ |  |  |  | 1.25
|  | в т.ч. ЗПМ |  |  |  | 1.25
|  | МР |  |  | 0.79 |  | 225.94 |  | 225.94
|  | НР от ФОТ | % | 130 |  |  | 3256.97 | 130 | 3256.97
|  | СП от ФОТ | % | 89 |  |  | 2229.77 | 89 | 2229.77
|  | ЗТР | чел.-ч | 0.84 |  | 1.15 |  |  |  | 276.28
|  | Всего по позиции |  |  |  |  | 8218.04 |  | 66812.67 | 233.61
50 | ФССЦ-18.1.09.08-0021 | Кран шаровой латунный, резьбовой марки "Danfoss", диаметром: 15 мм | шт | 186 | 28.58 |  | 5315.88 | 8.13 | 43218.1
51 | ФССЦ-18.1.09.08-0022 | Кран шаровой латунный, резьбовой марки "Danfoss", диаметром: 20 мм | шт | 14 | 41.33 |  | 578.62 | 8.13 | 4704.18
52 | ФССЦ-69.1.03.01-0001 | Клапан автоматический балансировочный: ASV-P с внутренней резьбой, с фиксированной настройкой, со спускным краном и импульсной трубкой, диапазоном перепада давления 0,01 МПа (0,1 кгс/см2), диаметром 15 мм | шт | 11 | 1225.18 |  | 13476.98 | 8.13 | 109567.85
53 | ФССЦ-18.1.09.08-0041 | Кран шаровой полнопроходной с внутренней резьбой, спускным элементом и заглушкой "Danfoss" UNI ISO 228, диаметром: 15 мм | шт | 28 | 113.87 |  | 3188.36 | 8.13 | 25921.37
54 | ФССЦ-18.1.09.08-0251 | Кран шаровый сливной с пробкой ИГЛ (Eagle), размером 1/2" | шт | 33 | 40.23 |  | 1327.59 | 8.13 | 10793.31
55 | ФЕР24-01-033-02 п.8.7.1 | Установка вентилей и клапанов обратных муфтовых диаметром 32 мм (п.8.7.1 При ремонтно-строительных работах и работах по реконструкции объектов капитального строительства (аналогичных технологическим процессам в новом строительстве, в том числе по возведению новых конструктивных элементов) ОЗП=1,15; ЭМ=1,25 к расх.; ЗПМ=1,25; ТЗ=1,15; ТЗМ=1,25) | шт | 1 | 11 |  |  | 8.13
|  | ЗП |  |  | 9.7 | 1.15 | 11.16 |  | 11.16
|  | ЭМ |  |  |  | 1.25
|  | в т.ч. ЗПМ |  |  |  | 1.25
|  | МР |  |  | 1.3 |  | 1.3 |  | 1.3
|  | НР от ФОТ | % | 130 |  |  | 14.51 | 130 | 14.51
|  | СП от ФОТ | % | 89 |  |  | 9.93 | 89 | 9.93
|  | ЗТР | чел.-ч | 1.07 |  | 1.15 |  |  |  | 1.23
|  | Всего по позиции |  |  |  |  | 36.9 |  | 300 | 300
56 | ФССЦ-18.1.09.08-0024 | Кран шаровой латунный, резьбовой марки "Danfoss", диаметром: 32 мм | шт | 1 | 98.51 |  | 98.51 | 8.13 | 800.89
57 | ФЕР24-01-033-03 п.8.7.1 | Установка вентилей и клапанов обратных муфтовых диаметром 50 мм (п.8.7.1 При ремонтно-строительных работах и работах по реконструкции объектов капитального строительства (аналогичных технологическим процессам в новом строительстве, в том числе по возведению новых конструктивных элементов) ОЗП=1,15; ЭМ=1,25 к расх.; ЗПМ=1,25; ТЗ=1,15; ТЗМ=1,25) | шт | 3 | 14.41 |  |  | 8.13
|  | ЗП |  |  | 12.52 | 1.15 | 43.2 |  | 43.2
|  | ЭМ |  |  |  | 1.25
|  | в т.ч. ЗПМ |  |  |  | 1.25
|  | МР |  |  | 1.89 |  | 5.67 |  | 5.67
|  | НР от ФОТ | % | 130 |  |  | 56.16 | 130 | 56.16
|  | СП от ФОТ | % | 89 |  |  | 38.45 | 89 | 38.45
|  | ЗТР | чел.-ч | 1.38 |  | 1.15 |  |  |  | 4.76
|  | Всего по позиции |  |  |  |  | 143.48 |  | 1166.49 | 388.83
58 | ФССЦ-69.1.03.01-0002 | Клапан автоматический балансировочный: ASV-P с внутренней резьбой, с фиксированной настройкой, со спускным краном и импульсной трубкой, диапазоном перепада давления 0,01 МПа (0,1 кгс/см2), диаметром 20 мм | шт | 14 | 1314.66 |  | 18405.24 | 8.13 | 149634.6
59 | ФССЦ-18.1.09.08-0026 | Кран шаровой латунный, резьбовой марки "Danfoss", диаметром: 50 мм | шт | 3 | 201.16 |  | 603.48 | 8.13 | 4906.29
60 | ФЕР16-02-001-01 п.8.7.1 | Прокладка трубопроводов отопления из стальных водогазопроводных неоцинкованных труб диаметром: 15 мм (п.8.7.1 При ремонтно-строительных работах и работах по реконструкции объектов капитального строительства (аналогичных технологическим процессам в новом строительстве, в том числе по возведению новых конструктивных элементов) ОЗП=1,15; ЭМ=1,25 к расх.; ЗПМ=1,25; ТЗ=1,15; ТЗМ=1,25) | 100 м | 4,48 448 / 100 | 383.11 |  |  | 8.13 |  | 2.8
|  | ЗП |  |  | 317.17 | 1.15 | 1634.08 |  | 1634.08
|  | ЭМ |  |  | 39.13 | 1.25 | 219.12 |  | 219.12
|  | в т.ч. ЗПМ |  |  | (6,09) | 1.25 | (34,09) |  | (34,09)
|  | МР |  |  | 26.81 |  | 120.11 |  | 120.11
|  | НР от ФОТ | % | 128 |  |  | 2135.26 | 128 | 2135.26
|  | СП от ФОТ | % | 83 |  |  | 1384.58 | 83 | 1384.58
|  | ЗТР | чел.-ч | 32.97 |  | 1.15 |  |  |  | 169.86
|  | Всего по позиции |  |  |  |  | 5493.15 |  | 44659.31 | 9968.6
61 | ФССЦ-23.3.06.02-0001 | Трубы стальные сварные водогазопроводные с резьбой оцинкованные обыкновенные, диаметр условного прохода: 15 мм, толщина стенки 2,8 мм | м | 448 | 19.5 |  | 8736 | 8.13 | 71023.68
62 | ФЕР16-02-001-02 п.8.7.1 | Прокладка трубопроводов отопления из стальных водогазопроводных неоцинкованных труб диаметром: 20 мм (п.8.7.1 При ремонтно-строительных работах и работах по реконструкции объектов капитального строительства (аналогичных технологическим процессам в новом строительстве, в том числе по возведению новых конструктивных элементов) ОЗП=1,15; ЭМ=1,25 к расх.; ЗПМ=1,25; ТЗ=1,15; ТЗМ=1,25) | 100 м | 3,36 336 / 100 | 383.57 |  |  | 8.13 |  | 2.1
|  | ЗП |  |  | 317.17 | 1.15 | 1225.56 |  | 1225.56
|  | ЭМ |  |  | 39.13 | 1.25 | 164.34 |  | 164.34
|  | в т.ч. ЗПМ |  |  | (6,09) | 1.25 | (25,57) |  | (25,57)
|  | МР |  |  | 27.27 |  | 91.62 |  | 91.62
|  | НР от ФОТ | % | 128 |  |  | 1601.45 | 128 | 1601.45
|  | СП от ФОТ | % | 83 |  |  | 1038.44 | 83 | 1038.44
|  | ЗТР | чел.-ч | 32.97 |  | 1.15 |  |  |  | 127.4
|  | Всего по позиции |  |  |  |  | 4121.41 |  | 33507.06 | 9972.34
63 | ФССЦ-23.3.06.02-0002 | Трубы стальные сварные водогазопроводные с резьбой оцинкованные обыкновенные, диаметр условного прохода: 20 мм, толщина стенки 2,8 мм | м | 336 | 25.1 |  | 8433.6 | 8.13 | 68565.17
64 | ФЕР16-02-001-03 п.8.7.1 | Прокладка трубопроводов отопления из стальных водогазопроводных неоцинкованных труб диаметром: 25 мм (п.8.7.1 При ремонтно-строительных работах и работах по реконструкции объектов капитального строительства (аналогичных технологическим процессам в новом строительстве, в том числе по возведению новых конструктивных элементов) ОЗП=1,15; ЭМ=1,25 к расх.; ЗПМ=1,25; ТЗ=1,15; ТЗМ=1,25) | 100 м | 0,6 60 / 100 | 384.19 |  |  | 8.13 |  | 0.38
|  | ЗП |  |  | 317.17 | 1.15 | 218.85 |  | 218.85
|  | ЭМ |  |  | 39.13 | 1.25 | 29.35 |  | 29.35
|  | в т.ч. ЗПМ |  |  | (6,09) | 1.25 | (4,57) |  | (4,57)
|  | МР |  |  | 27.89 |  | 16.73 |  | 16.73
|  | НР от ФОТ | % | 128 |  |  | 285.98 | 128 | 285.98
|  | СП от ФОТ | % | 83 |  |  | 185.44 | 83 | 185.44
|  | ЗТР | чел.-ч | 32.97 |  | 1.15 |  |  |  | 22.75
|  | Всего по позиции |  |  |  |  | 736.35 |  | 5986.53 | 9977.55
65 | ФССЦ-23.3.06.02-0003 | Трубы стальные сварные водогазопроводные с резьбой оцинкованные обыкновенные, диаметр условного прохода: 25 мм, толщина стенки 3,2 мм | м | 60 | 31.2 |  | 1872 | 8.13 | 15219.36
66 | ФЕР16-02-001-04 п.8.7.1 | Прокладка трубопроводов отопления из стальных водогазопроводных неоцинкованных труб диаметром: 32 мм (п.8.7.1 При ремонтно-строительных работах и работах по реконструкции объектов капитального строительства (аналогичных технологическим процессам в новом строительстве, в том числе по возведению новых конструктивных элементов) ОЗП=1,15; ЭМ=1,25 к расх.; ЗПМ=1,25; ТЗ=1,15; ТЗМ=1,25) | 100 м | 1,8 180 / 100 | 385.27 |  |  | 8.13 |  | 1.13
|  | ЗП |  |  | 317.17 | 1.15 | 656.55 |  | 656.55
|  | ЭМ |  |  | 39.13 | 1.25 | 88.04 |  | 88.04
|  | в т.ч. ЗПМ |  |  | (6,09) | 1.25 | (13,7) |  | (13,7)
|  | МР |  |  | 28.97 |  | 52.14 |  | 52.14
|  | НР от ФОТ | % | 128 |  |  | 857.92 | 128 | 857.92
|  | СП от ФОТ | % | 83 |  |  | 556.31 | 83 | 556.31
|  | ЗТР | чел.-ч | 32.97 |  | 1.15 |  |  |  | 68.25
|  | Всего по позиции |  |  |  |  | 2210.96 |  | 17975.1 | 9986.17
67 | ФССЦ-23.3.06.02-0004 | Трубы стальные сварные водогазопроводные с резьбой оцинкованные обыкновенные, диаметр условного прохода: 32 мм, толщина стенки 3,2 мм | м | 180 | 40.5 |  | 7290 | 8.13 | 59267.7
68 | ФЕР16-02-001-05 п.8.7.1 | Прокладка трубопроводов отопления из стальных водогазопроводных неоцинкованных труб диаметром: 40 мм (п.8.7.1 При ремонтно-строительных работах и работах по реконструкции объектов капитального строительства (аналогичных технологическим процессам в новом строительстве, в том числе по возведению новых конструктивных элементов) ОЗП=1,15; ЭМ=1,25 к расх.; ЗПМ=1,25; ТЗ=1,15; ТЗМ=1,25) | 100 м | 0,6 60 / 100 | 386.8 |  |  | 8.13 |  | 0.38
|  | ЗП |  |  | 317.17 | 1.15 | 218.85 |  | 218.85
|  | ЭМ |  |  | 39.13 | 1.25 | 29.35 |  | 29.35
|  | в т.ч. ЗПМ |  |  | (6,09) | 1.25 | (4,57) |  | (4,57)
|  | МР |  |  | 30.5 |  | 18.3 |  | 18.3
|  | НР от ФОТ | % | 128 |  |  | 285.98 | 128 | 285.98
|  | СП от ФОТ | % | 83 |  |  | 185.44 | 83 | 185.44
|  | ЗТР | чел.-ч | 32.97 |  | 1.15 |  |  |  | 22.75
|  | Всего по позиции |  |  |  |  | 737.92 |  | 5999.29 | 9998.82
69 | ФССЦ-23.3.06.02-0005 | Трубы стальные сварные водогазопроводные с резьбой оцинкованные обыкновенные, диаметр условного прохода: 40 мм, толщина стенки 3,5 мм | м | 60 | 63.1 |  | 3786 | 8.13 | 30780.18
70 | ФЕР16-02-001-06 п.8.7.1 | Прокладка трубопроводов отопления из стальных водогазопроводных неоцинкованных труб диаметром: 50 мм (п.8.7.1 При ремонтно-строительных работах и работах по реконструкции объектов капитального строительства (аналогичных технологическим процессам в новом строительстве, в том числе по возведению новых конструктивных элементов) ОЗП=1,15; ЭМ=1,25 к расх.; ЗПМ=1,25; ТЗ=1,15; ТЗМ=1,25) | 100 м | 1,2 120 / 100 | 517.05 |  |  | 8.13 |  | 1.5
|  | ЗП |  |  | 393.65 | 1.15 | 543.24 |  | 543.24
|  | ЭМ |  |  | 73.44 | 1.25 | 110.16 |  | 110.16
|  | в т.ч. ЗПМ |  |  | (11,97) | 1.25 | (17,95) |  | (17,95)
|  | МР |  |  | 49.96 |  | 59.95 |  | 59.95
|  | НР от ФОТ | % | 128 |  |  | 718.32 | 128 | 718.32
|  | СП от ФОТ | % | 83 |  |  | 465.79 | 83 | 465.79
|  | ЗТР | чел.-ч | 40.92 |  | 1.15 |  |  |  | 56.47
|  | Всего по позиции |  |  |  |  | 1897.46 |  | 15426.35 | 12855.29
71 | ФССЦ-23.3.06.02-0006 | Трубы стальные сварные водогазопроводные с резьбой оцинкованные обыкновенные, диаметр условного прохода: 50 мм, толщина стенки 3,5 мм | м | 120 | 66.22 |  | 7946.4 | 8.13 | 64604.23
72 | ФЕР16-02-005-03 п.8.7.1 | Прокладка трубопроводов отопления и водоснабжения из стальных электросварных труб диаметром: 65 мм (п.8.7.1 При ремонтно-строительных работах и работах по реконструкции объектов капитального строительства (аналогичных технологическим процессам в новом строительстве, в том числе по возведению новых конструктивных элементов) ОЗП=1,15; ЭМ=1,25 к расх.; ЗПМ=1,25; ТЗ=1,15; ТЗМ=1,25) | 100 м | 0,3 30 / 100 | 856.52 |  |  | 8.13 |  | 0.47
|  | ЗП |  |  | 704.28 | 1.15 | 242.98 |  | 242.98
|  | ЭМ |  |  | 118.22 | 1.25 | 44.33 |  | 44.33
|  | в т.ч. ЗПМ |  |  | (14,83) | 1.25 | (5,56) |  | (5,56)
|  | МР |  |  | 34.02 |  | 10.21 |  | 10.21
|  | НР от ФОТ | % | 128 |  |  | 318.13 | 128 | 318.13
|  | СП от ФОТ | % | 83 |  |  | 206.29 | 83 | 206.29
|  | ЗТР | чел.-ч | 72.16 |  | 1.15 |  |  |  | 24.9
|  | Всего по позиции |  |  |  |  | 821.94 |  | 6682.37 | 22274.57
73 | ФССЦ-23.5.02.02-0039 | Трубы стальные электросварные прямошовные со снятой фаской из стали марок БСт2кп-БСт4кп и БСт2пс-БСт4пс наружный диаметр: 76 мм, толщина стенки 3,5 мм (65) | м | 30 | 43.88 |  | 1316.4 | 8.13 | 10702.33
74 | ФЕР26-01-017-01 п.8.7.1 | Изоляция изделиями из вспененного каучука, вспененного полиэтилена трубопроводов наружным диметром до 160 мм трубками (п.8.7.1 При ремонтно-строительных работах и работах по реконструкции объектов капитального строительства (аналогичных технологическим процессам в новом строительстве, в том числе по возведению новых конструктивных элементов) ОЗП=1,15; ЭМ=1,25 к расх.; ЗПМ=1,25; ТЗ=1,15; ТЗМ=1,25) | 10 м | 123,4 1234 / 10 | 141.97 |  |  | 8.13 |  | 38.56
|  | ЗП |  |  | 34.92 | 1.15 | 4955.74 |  | 4955.74
|  | ЭМ |  |  | 17.27 | 1.25 | 2664.21 |  | 2664.21
|  | в т.ч. ЗПМ |  |  | (2,9) | 1.25 | (447,94) |  | (447,94)
|  | МР |  |  | 89.78 |  | 11078.85 |  | 11078.85
|  | НР от ФОТ | % | 100 |  |  | 5403.68 | 100 | 5403.68
|  | СП от ФОТ | % | 70 |  |  | 3782.58 | 70 | 3782.58
|  | ЗТР | чел.-ч | 3.52 |  | 1.15 |  |  |  | 499.52
|  | Всего по позиции |  |  |  |  | 27885.06 |  | 226705.54 | 1837.16
75 | прайс, kflex.ru | Трубка K-FLEX 13x015 ST Ц=58/1,2/8,13 | м | 492,8 448*1,1 | 5.95 |  | 2932.16 | 8.13 | 23838.46
76 | прайс, kflex.ru | Трубка K-FLEX 13x022 ST Ц=63/1,2/8,13 | м | 369,6 336*1,1 | 6.46 |  | 2387.62 | 8.13 | 19411.35
77 | прайс, kflex.ru | Трубка K-FLEX 13x025 ST Ц=75/1,2/8,13 | м | 66 60*1,1 | 7.69 |  | 507.54 | 8.13 | 4126.3
78 | прайс, kflex.ru | Трубка K-FLEX 13x035 ST Ц=93/1,2/8,13 | м | 198 180*1,1 | 9.53 |  | 1886.94 | 8.13 | 15340.82
79 | прайс, kflex.ru | Трубка K-FLEX 13x042 ST Ц=98/1,2/8,13 | м | 66 60*1,1 | 10.05 |  | 663.3 | 8.13 | 5392.63
80 | прайс, kflex.ru | Трубка K-FLEX 13x054 ST Ц=136/1,2/8,13 | м | 132 120*1,1 | 13.94 |  | 1840.08 | 8.13 | 14959.85
81 | прайс, kflex.ru | Трубка K-FLEX 13x070 ST Ц=173/1,2/8,13 | м | 33 30*1,1 | 17.73 |  | 585.09 | 8.13 | 4756.78
82 | ФССЦ-23.1.02.07-0002 | Крепления для трубопроводов: кронштейны, планки, хомуты | кг | 300 0,2*1500 | 11.99 |  | 3597 | 8.13 | 29243.61
83 | ФЕР13-03-002-04 п.8.7.1 | Огрунтовка металлических поверхностей за один раз: грунтовкой ГФ-021 (п.8.7.1 При ремонтно-строительных работах и работах по реконструкции объектов капитального строительства (аналогичных технологическим процессам в новом строительстве, в том числе по возведению новых конструктивных элементов) ОЗП=1,15; ЭМ=1,25 к расх.; ЗПМ=1,25; ТЗ=1,15; ТЗМ=1,25) | 100 м2 | 1,53 153 / 100 | 268.49 |  |  | 8.13 |  | 0.04
|  | ЗП |  |  | 56.55 | 1.15 | 99.5 |  | 99.5
|  | ЭМ |  |  | 9.22 | 1.25 | 17.64 |  | 17.64
|  | в т.ч. ЗПМ |  |  | (0,22) | 1.25 | (0,43) |  | (0,43)
|  | МР |  |  | 202.72 |  | 310.16 |  | 310.16
|  | НР от ФОТ | % | 90 |  |  | 89.94 | 90 | 89.94
|  | СП от ФОТ | % | 70 |  |  | 69.95 | 70 | 69.95
|  | ЗТР | чел.-ч | 5.31 |  | 1.15 |  |  |  | 9.34
|  | Всего по позиции |  |  |  |  | 587.19 |  | 4773.85 | 3120.16
84 | ФЕР13-03-004-23 п.8.7.1 | Окраска металлических огрунтованных поверхностей: краской БТ-177 за 2 раза 238,68 = 238,68 + 0,009 x (21 205,00 - 21 205,00) (К=2 за 2 раза ПЗ=2 (ОЗП=2; ЭМ=2 к расх.; ЗПМ=2; МАТ=2 к расх.; ТЗ=2; ТЗМ=2); п.8.7.1 При ремонтно-строительных работах и работах по реконструкции объектов капитального строительства (аналогичных технологическим процессам в новом строительстве, в том числе по возведению новых конструктивных элементов) ОЗП=1,15; ЭМ=1,25 к расх.; ЗПМ=1,25; ТЗ=1,15; ТЗМ=1,25) | 100 м2 | 1,53 153 / 100 | 238.68 |  |  | 8.13 |  | 0.11
|  | ЗП |  |  | 26.12 | 2*1,15 | 91.92 |  | 91.92
|  | ЭМ |  |  | 11.78 | 2*1,25 | 45.06 |  | 45.06
|  | в т.ч. ЗПМ |  |  | (0,33) | 2*1,25 | (1,27) |  | (1,27)
|  | МР |  |  | 200.78 | 2 | 614.39 |  | 614.39
|  | НР от ФОТ | % | 90 |  |  | 83.87 | 90 | 83.87
|  | СП от ФОТ | % | 70 |  |  | 65.23 | 70 | 65.23
|  | ЗТР | чел.-ч | 2.88 |  | 2*1,15 |  |  |  | 10.13
|  | Всего по позиции |  |  |  |  | 900.47 |  | 7320.82 | 4784.85
85 | ФЕР16-07-005-01 п.8.7.1 | Гидравлическое испытание трубопроводов систем отопления, водопровода и горячего водоснабжения диаметром: до 50 мм (п.8.7.1 При ремонтно-строительных работах и работах по реконструкции объектов капитального строительства (аналогичных технологическим процессам в новом строительстве, в том числе по возведению новых конструктивных элементов) ОЗП=1,15; ЭМ=1,25 к расх.; ЗПМ=1,25; ТЗ=1,15; ТЗМ=1,25) | 100 м | 12,04 1204 / 100 | 107.12 |  |  | 8.13
|  | ЗП |  |  | 58.32 | 1.15 | 807.52 |  | 807.52
|  | ЭМ |  |  | 44.51 | 1.25 | 669.91 |  | 669.91
|  | в т.ч. ЗПМ |  |  |  | 1.25
|  | МР |  |  | 4.29 |  | 51.65 |  | 51.65
|  | НР от ФОТ | % | 128 |  |  | 1033.63 | 128 | 1033.63
|  | СП от ФОТ | % | 83 |  |  | 670.24 | 83 | 670.24
|  | ЗТР | чел.-ч | 5.01 |  | 1.15 |  |  |  | 69.37
|  | Всего по позиции |  |  |  |  | 3232.95 |  | 26283.88 | 2183.05
86 | ФЕР16-07-005-02 п.8.7.1 | Гидравлическое испытание трубопроводов систем отопления, водопровода и горячего водоснабжения диаметром: до 100 мм (п.8.7.1 При ремонтно-строительных работах и работах по реконструкции объектов капитального строительства (аналогичных технологическим процессам в новом строительстве, в том числе по возведению новых конструктивных элементов) ОЗП=1,15; ЭМ=1,25 к расх.; ЗПМ=1,25; ТЗ=1,15; ТЗМ=1,25) | 100 м | 0,3 30 / 100 | 113.95 |  |  | 8.13
|  | ЗП |  |  | 58.32 | 1.15 | 20.12 |  | 20.12
|  | ЭМ |  |  | 44.51 | 1.25 | 16.69 |  | 16.69
|  | в т.ч. ЗПМ |  |  |  | 1.25
|  | МР |  |  | 11.12 |  | 3.34 |  | 3.34
|  | НР от ФОТ | % | 128 |  |  | 25.75 | 128 | 25.75
|  | СП от ФОТ | % | 83 |  |  | 16.7 | 83 | 16.7
|  | ЗТР | чел.-ч | 5.01 |  | 1.15 |  |  |  | 1.73
|  | Всего по позиции |  |  |  |  | 82.6 |  | 671.54 | 2238.47
|  | Итого по разделу 2 Отопление |  |  |  |  | 195068.42 |  | 1585906.26
Раздел 3. Вентиляция
Оборудование систем П1, П2, П3, П4, П5
87 | ФЕР20-02-006-08 п.8.7.1 | Установка заслонок воздушных и клапанов воздушных КВР с электрическим или пневматическим приводом: периметром до 2400 мм (п.8.7.1 При ремонтно-строительных работах и работах по реконструкции объектов капитального строительства (аналогичных технологическим процессам в новом строительстве, в том числе по возведению новых конструктивных элементов) ОЗП=1,15; ЭМ=1,25 к расх.; ЗПМ=1,25; ТЗ=1,15; ТЗМ=1,25) | шт | 5 | 55.26 |  |  | 8.13 |  | 0.19
|  | ЗП |  |  | 22.51 | 1.15 | 129.45 |  | 129.45
|  | ЭМ |  |  | 3.99 | 1.25 | 24.95 |  | 24.95
|  | в т.ч. ЗПМ |  |  | (0,37) | 1.25 | (2,3) |  | (2,3)
|  | МР |  |  | 28.76 |  | 143.75 |  | 143.75
|  | НР от ФОТ | % | 128 |  |  | 168.64 | 128 | 168.64
|  | СП от ФОТ | % | 83 |  |  | 109.35 | 83 | 109.35
|  | ЗТР | чел.-ч | 2.51 |  | 1.15 |  |  |  | 14.43
|  | Всего по позиции |  |  |  |  | 576.14 |  | 4684.02 | 936.8
88 | КП ООО "КОРФ" | Заслонка регулирующая ZR 60-35 Ц=6972,28/1,2/8,13 | шт | 5 | 714.67 |  | 3573.35 | 8.13 | 29051.34
89 | ФЕРм11-05-001-01 | Механизм исполнительный, масса: до 20 кг (привод) | шт | 5 | 47.5 |  |  | 8.13 |  | 1.25
|  | ЗП |  |  | 5.03 |  | 25.15 |  | 25.15
|  | ЭМ |  |  | 34.13 |  | 170.65 |  | 170.65
|  | в т.ч. ЗПМ |  |  | (3,34) |  | (16,7) |  | (16,7)
|  | МР |  |  | 8.34 |  | 41.7 |  | 41.7
|  | НР от ФОТ | % | 80 |  |  | 33.48 | 80 | 33.48
|  | СП от ФОТ | % | 60 |  |  | 25.11 | 60 | 25.11
|  | ЗТР | чел.-ч | 0.59 | [5 empty] | 2.95
|  | Всего по позиции |  |  |  |  | 296.09 |  | 2407.21 | 481.44
90 | КП ООО "КОРФ" | Привод воздушной заслонки GPC321.1A (для засл. прит. канала) Ц=19368,15/1,2/8,13 | шт | 5 | 1985.26 |  | 9926.3 | 8.13 | 80700.82
91 | ФЕР20-02-018-01 п.8.7.1 | Установка вставок гибких к радиальным вентиляторам (п.8.7.1 При ремонтно-строительных работах и работах по реконструкции объектов капитального строительства (аналогичных технологическим процессам в новом строительстве, в том числе по возведению новых конструктивных элементов) ОЗП=1,15; ЭМ=1,25 к расх.; ЗПМ=1,25; ТЗ=1,15; ТЗМ=1,25) | м2 | 2,1 0,21*10 | 54.58 |  |  | 8.13 |  | 0.03
|  | ЗП |  |  | 50.26 | 1.15 | 121.38 |  | 121.38
|  | ЭМ |  |  | 0.66 | 1.25 | 1.74 |  | 1.74
|  | в т.ч. ЗПМ |  |  | (0,12) | 1.25 | (0,32) |  | (0,32)
|  | МР |  |  | 3.66 |  | 7.67 |  | 7.67
|  | НР от ФОТ | % | 128 |  |  | 155.78 | 128 | 155.78
|  | СП от ФОТ | % | 83 |  |  | 101.01 | 83 | 101.01
|  | ЗТР | чел.-ч | 5.75 |  | 1.15 |  |  |  | 13.89
|  | Всего по позиции |  |  |  |  | 387.58 |  | 3151.03 | 1500.49
92 | КП ООО "КОРФ" | Вставка гибкая WG 60-35 Ц=2042,39 /1,2/8,13 | шт | 10 | 209.35 |  | 2093.5 | 8.13 | 17020.16
93 | ФЕР20-06-005-01 п.8.7.1 | Установка фильтров воздушных (сухих) производительностью: до 10 тыс.м3/час (п.8.7.1 При ремонтно-строительных работах и работах по реконструкции объектов капитального строительства (аналогичных технологическим процессам в новом строительстве, в том числе по возведению новых конструктивных элементов) ОЗП=1,15; ЭМ=1,25 к расх.; ЗПМ=1,25; ТЗ=1,15; ТЗМ=1,25) | шт | 5 | 121.5 |  |  | 8.13 |  | 0.31
|  | ЗП |  |  | 97.74 | 1.15 | 562 |  | 562
|  | ЭМ |  |  | 12.54 | 1.25 | 78.4 |  | 78.4
|  | в т.ч. ЗПМ |  |  | (0,62) | 1.25 | (3,9) |  | (3,9)
|  | МР |  |  | 11.22 |  | 56.1 |  | 56.1
|  | НР от ФОТ | % | 128 |  |  | 724.35 | 128 | 724.35
|  | СП от ФОТ | % | 83 |  |  | 469.7 | 83 | 469.7
|  | ЗТР | чел.-ч | 10.16 |  | 1.15 |  |  |  | 58.42
|  | Всего по позиции |  |  |  |  | 1890.55 |  | 15370.17 | 3074.03
94 | КП ООО "КОРФ" | Вставка кассетная фильтрующая WKF 60-35 Ц=2183,24/1,2/8,13 | шт | 5 | 223.78 |  | 1118.9 | 8.13 | 9096.66
95 | КП ООО "КОРФ" | Фильтр кассетный FK 60-35 Ц=5211,61/1,2/8,13 | шт | 5 | 534.2 |  | 2671 | 8.13 | 21715.23
96 | ФЕР20-06-007-01 п.8.7.1 | Установка воздухонагревателей двухрядных для обводного канала производительностью: до 10 тыс.м3/час (п.8.7.1 При ремонтно-строительных работах и работах по реконструкции объектов капитального строительства (аналогичных технологическим процессам в новом строительстве, в том числе по возведению новых конструктивных элементов) ОЗП=1,15; ЭМ=1,25 к расх.; ЗПМ=1,25; ТЗ=1,15; ТЗМ=1,25) | шт | 5 | 209.58 |  |  | 8.13 |  | 1.06
|  | ЗП |  |  | 88.6 | 1.15 | 509.45 |  | 509.45
|  | ЭМ |  |  | 19.16 | 1.25 | 119.75 |  | 119.75
|  | в т.ч. ЗПМ |  |  | (2,11) | 1.25 | (13,2) |  | (13,2)
|  | МР |  |  | 101.82 |  | 509.1 |  | 509.1
|  | НР от ФОТ | % | 128 |  |  | 668.99 | 128 | 668.99
|  | СП от ФОТ | % | 83 |  |  | 433.8 | 83 | 433.8
|  | ЗТР | чел.-ч | 9.21 |  | 1.15 |  |  |  | 52.96
|  | Всего по позиции |  |  |  |  | 2241.09 |  | 18220.06 | 3644.01
97 | КП ООО "КОРФ" | Воздухонагреватель водяной трехрядный WWN 60-35/2 Ц=17254,64/1,2/8,13 | шт | 4 | 1768.62 |  | 7074.48 | 8.13 | 57515.52
98 | КП ООО "КОРФ" | Воздухонагреватель водяной трехрядный WWN 60-35/3 Ц=21409,84/1,2/8,13 | шт | 1 | 2194.53 |  | 2194.53 | 8.13 | 17841.53
99 | ФЕР20-03-001-01 п.8.7.1 | Установка вентиляторов радиальных массой: до 0,05 т (п.8.7.1 При ремонтно-строительных работах и работах по реконструкции объектов капитального строительства (аналогичных технологическим процессам в новом строительстве, в том числе по возведению новых конструктивных элементов) ОЗП=1,15; ЭМ=1,25 к расх.; ЗПМ=1,25; ТЗ=1,15; ТЗМ=1,25) | шт | 5 | 62.25 |  |  | 8.13 |  | 0.13
|  | ЗП |  |  | 55.79 | 1.15 | 320.8 |  | 320.8
|  | ЭМ |  |  | 6.46 | 1.25 | 40.35 |  | 40.35
|  | в т.ч. ЗПМ |  |  | (0,26) | 1.25 | (1,65) |  | (1,65)
МР
|  | НР от ФОТ | % | 128 |  |  | 412.74 | 128 | 412.74
|  | СП от ФОТ | % | 83 |  |  | 267.63 | 83 | 267.63
|  | ЗТР | чел.-ч | 6.54 |  | 1.15 |  |  |  | 37.61
|  | Всего по позиции |  |  |  |  | 1041.52 |  | 8467.56 | 1693.51
100 | КП ООО "КОРФ" | Вентилятор WRW 60-35/31-4D Ц=60285,6/1,2/8,13 | шт | 5 | 6179.34 |  | 30896.7 | 8.13 | 251190.17
101 | ФЕР20-02-015-10 п.8.7.1 | Установка шумоглушителей вентиляционных трубчатых типа: ГТП 2-5 сечением 400х400 мм (600х350 Прим.) (п.8.7.1 При ремонтно-строительных работах и работах по реконструкции объектов капитального строительства (аналогичных технологическим процессам в новом строительстве, в том числе по возведению новых конструктивных элементов) ОЗП=1,15; ЭМ=1,25 к расх.; ЗПМ=1,25; ТЗ=1,15; ТЗМ=1,25) | шт | 5 | 30.49 |  |  | 8.13 |  | 0.13
|  | ЗП |  |  | 16.13 | 1.15 | 92.75 |  | 92.75
|  | ЭМ |  |  | 2.75 | 1.25 | 17.2 |  | 17.2
|  | в т.ч. ЗПМ |  |  | (0,23) | 1.25 | (1,45) |  | (1,45)
|  | МР |  |  | 11.61 |  | 58.05 |  | 58.05
|  | НР от ФОТ | % | 128 |  |  | 120.58 | 128 | 120.58
|  | СП от ФОТ | % | 83 |  |  | 78.19 | 83 | 78.19
|  | ЗТР | чел.-ч | 1.82 |  | 1.15 |  |  |  | 10.47
|  | Всего по позиции |  |  |  |  | 366.77 |  | 2981.84 | 596.37
102 | КП ООО "КОРФ" | Шумоглушитель SG 60-35/6 Ц=9085,1/1,2/8,13 | шт | 4 | 931.23 |  | 3724.92 | 8.13 | 30283.6
103 | КП ООО "КОРФ" | Шумоглушитель SG 60-35 Ц=13099,44/1,2/8,13 | шт | 1 | 1342.71 |  | 1342.71 | 8.13 | 10916.23
КИПиА
104 | ФЕРм08-03-572-03 | Блок управления шкафного исполнения или распределительный пункт (шкаф), устанавливаемый: на стене, высота и ширина до 600х600 мм | шт | 5 | 223.97 |  |  | 8.13 |  | 1
|  | ЗП |  |  | 23.01 |  | 115.05 |  | 115.05
|  | ЭМ |  |  | 24.01 |  | 120.05 |  | 120.05
|  | в т.ч. ЗПМ |  |  | (2,51) |  | (12,55) |  | (12,55)
|  | МР |  |  | 176.95 |  | 884.75 |  | 884.75
|  | НР от ФОТ | % | 95 |  |  | 121.22 | 95 | 121.22
|  | СП от ФОТ | % | 65 |  |  | 82.94 | 65 | 82.94
|  | ЗТР | чел.-ч | 2.32 | [5 empty] | 11.6
|  | Всего по позиции |  |  |  |  | 1324.01 |  | 10764.2 | 2152.84
105 | КП ООО "КОРФ" | Блок управления CHU CR1-W-3R0 Ц=64440,8/1,2/8,13 | шт | 5 | 6605.25 |  | 33026.25 | 8.13 | 268503.41
106 | ФЕРм11-02-001-01 | Прибор, устанавливаемый на резьбовых соединениях, масса: до 1,5 кг (термостат) | шт | 5 | 11.53 |  |  | 8.13
|  | ЗП |  |  | 10.22 |  | 51.1 |  | 51.1
ЭМ
в т.ч. ЗПМ
|  | МР |  |  | 1.31 |  | 6.55 |  | 6.55
|  | НР от ФОТ | % | 80 |  |  | 40.88 | 80 | 40.88
|  | СП от ФОТ | % | 60 |  |  | 30.66 | 60 | 30.66
|  | ЗТР | чел.-ч | 1.03 | [5 empty] | 5.15
|  | Всего по позиции |  |  |  |  | 129.19 |  | 1050.31 | 210.06
107 | КП ООО "КОРФ" | Термостат KP 61 (060L126766) 3 м Ц=8197,01/1,2/8,13 | шт | 5 | 840.2 |  | 4201 | 8.13 | 34154.13
108 | ФЕРм11-07-001-03 | Узел обвязки приборов (смесит. узел) | узел | 5 | 13.7 |  |  | 8.13 |  | 0.05
|  | ЗП |  |  | 10.82 |  | 54.1 |  | 54.1
|  | ЭМ |  |  | 2.04 |  | 10.2 |  | 10.2
|  | в т.ч. ЗПМ |  |  | (0,12) |  | (0,6) |  | (0,6)
|  | МР |  |  | 0.84 |  | 4.2 |  | 4.2
|  | НР от ФОТ | % | 80 |  |  | 43.76 | 80 | 43.76
|  | СП от ФОТ | % | 60 |  |  | 32.82 | 60 | 32.82
|  | ЗТР | чел.-ч | 1.03 | [5 empty] | 5.15
|  | Всего по позиции |  |  |  |  | 145.08 |  | 1179.5 | 235.9
109 | КП ООО "КОРФ" | Смесительный узел SURP 60-6.3 Ц=53031,61/1,2/8,13 | шт | 5 | 5435.79 |  | 27178.95 | 8.13 | 220964.86
110 | КП ООО "КОРФ" | Смесительный узел SURP 40-4.0 Ц=51270,93/1,2/8,13 | шт | 1 | 5255.32 |  | 5255.32 | 8.13 | 42725.75
111 | ФЕРм08-03-575-01 | Прибор или аппарат (комплект част. преобр) | шт | 5 | 11.51 |  |  | 8.13
|  | ЗП |  |  | 11.11 |  | 55.55 |  | 55.55
ЭМ
в т.ч. ЗПМ
|  | МР |  |  | 0.4 |  | 2 |  | 2
|  | НР от ФОТ | % | 95 |  |  | 52.77 | 95 | 52.77
|  | СП от ФОТ | % | 65 |  |  | 36.11 | 65 | 36.11
|  | ЗТР | чел.-ч | 1.12 | [5 empty] | 5.6
|  | Всего по позиции |  |  |  |  | 146.43 |  | 1190.48 | 238.1
112 | КП ООО "КОРФ" | Комплект частотного преобразователя FC-051P2K2 (2,2 кВт, 5,3 А,380 В) №132F0022 Ц=25679,12/1,2/8,13 | шт | 5 | 2632.14 |  | 13160.7 | 8.13 | 106996.49
113 | ФЕРм11-02-001-01 | Прибор, устанавливаемый на резьбовых соединениях, масса: до 1,5 кг (датчики) | шт | 20 4*5 | 11.53 |  |  | 8.13
|  | ЗП |  |  | 10.22 |  | 204.4 |  | 204.4
ЭМ
в т.ч. ЗПМ
|  | МР |  |  | 1.31 |  | 26.2 |  | 26.2
|  | НР от ФОТ | % | 80 |  |  | 163.52 | 80 | 163.52
|  | СП от ФОТ | % | 60 |  |  | 122.64 | 60 | 122.64
|  | ЗТР | чел.-ч | 1.03 | [5 empty] | 20.6
|  | Всего по позиции |  |  |  |  | 516.76 |  | 4201.26 | 210.06
114 | КП ООО "КОРФ" | Датчик температуры канальный STK-3 (дтк на приток.) Ц=3481,92/1,2/8,13 | шт | 5 | 356.9 |  | 1784.5 | 8.13 | 14507.99
115 | КП ООО "КОРФ" | Датчик наружной температуры STN-3 Ц=1740,96/1,2/8,13 | шт | 5 | 178.45 |  | 892.25 | 8.13 | 7253.99
116 | КП ООО "КОРФ" | Датчик температуры воды погружной VSP-3 Ц=3481,92/1,2/8,13 | шт | 5 | 356.9 |  | 1784.5 | 8.13 | 14507.99
117 | КП ООО "КОРФ" | Датчик перепада давления 500 Pa DPD-5 с контактором (дпд на прит. фильтр) Ц=2829,06/1,2/8,13 | шт | 5 | 289.98 |  | 1449.9 | 8.13 | 11787.69
П6 (L=665 м3/ч, Pc=200 Па)
118 | ФЕР20-02-006-08 п.8.7.1 | Установка заслонок воздушных и клапанов воздушных КВР с электрическим или пневматическим приводом: периметром до 2400 мм (п.8.7.1 При ремонтно-строительных работах и работах по реконструкции объектов капитального строительства (аналогичных технологическим процессам в новом строительстве, в том числе по возведению новых конструктивных элементов) ОЗП=1,15; ЭМ=1,25 к расх.; ЗПМ=1,25; ТЗ=1,15; ТЗМ=1,25) | шт | 1 | 55.26 |  |  | 8.13 |  | 0.04
|  | ЗП |  |  | 22.51 | 1.15 | 25.89 |  | 25.89
|  | ЭМ |  |  | 3.99 | 1.25 | 4.99 |  | 4.99
|  | в т.ч. ЗПМ |  |  | (0,37) | 1.25 | (0,46) |  | (0,46)
|  | МР |  |  | 28.76 |  | 28.75 |  | 28.75
|  | НР от ФОТ | % | 128 |  |  | 33.73 | 128 | 33.73
|  | СП от ФОТ | % | 83 |  |  | 21.87 | 83 | 21.87
|  | ЗТР | чел.-ч | 2.51 |  | 1.15 |  |  |  | 2.89
|  | Всего по позиции |  |  |  |  | 115.23 |  | 936.82 | 936.82
119 | КП ООО "КОРФ" | Заслонка регулирующая ZR 40-20 Ц=4225,63/1,2/8,13 | ШТ | 1 | 433.13 |  | 433.13 | 8.13 | 3521.35
120 | ФЕРм11-05-001-01 | Механизм исполнительный, масса: до 20 кг (привод) | шт | 1 | 47.5 |  |  | 8.13 |  | 0.25
|  | ЗП |  |  | 5.03 |  | 5.03 |  | 5.03
|  | ЭМ |  |  | 34.13 |  | 34.13 |  | 34.13
|  | в т.ч. ЗПМ |  |  | (3,34) |  | (3,34) |  | (3,34)
|  | МР |  |  | 8.34 |  | 8.34 |  | 8.34
|  | НР от ФОТ | % | 80 |  |  | 6.7 | 80 | 6.7
|  | СП от ФОТ | % | 60 |  |  | 5.02 | 60 | 5.02
|  | ЗТР | чел.-ч | 0.59 | [5 empty] | 0.59
|  | Всего по позиции |  |  |  |  | 59.22 |  | 481.46 | 481.46
121 | КП ООО "КОРФ" | Привод воздушной заслонки GPC321.1A (для засл. прит. канала) Ц=11461,3/1,2/8,13 | ШТ | 1 | 1174.8 |  | 1174.8 | 8.13 | 9551.12
122 | ФЕР20-02-018-01 п.8.7.1 | Установка вставок гибких к радиальным вентиляторам (п.8.7.1 При ремонтно-строительных работах и работах по реконструкции объектов капитального строительства (аналогичных технологическим процессам в новом строительстве, в том числе по возведению новых конструктивных элементов) ОЗП=1,15; ЭМ=1,25 к расх.; ЗПМ=1,25; ТЗ=1,15; ТЗМ=1,25) | м2 | 0,42 0,21*2 | 54.58 |  |  | 8.13 |  | 0.01
|  | ЗП |  |  | 50.26 | 1.15 | 24.28 |  | 24.28
|  | ЭМ |  |  | 0.66 | 1.25 | 0.35 |  | 0.35
|  | в т.ч. ЗПМ |  |  | (0,12) | 1.25 | (0,06) |  | (0,06)
|  | МР |  |  | 3.66 |  | 1.53 |  | 1.53
|  | НР от ФОТ | % | 128 |  |  | 31.16 | 128 | 31.16
|  | СП от ФОТ | % | 83 |  |  | 20.2 | 83 | 20.2
|  | ЗТР | чел.-ч | 5.75 |  | 1.15 |  |  |  | 2.78
|  | Всего по позиции |  |  |  |  | 77.52 |  | 630.24 | 1500.57
123 | КП ООО "КОРФ" | Вставка гибкая WG 40-20 Ц=1619,82/1,2/8,13 | ШТ | 2 | 166.03 |  | 332.06 | 8.13 | 2699.65
124 | ФЕР20-06-005-01 п.8.7.1 | Установка фильтров воздушных (сухих) производительностью: до 10 тыс.м3/час (п.8.7.1 При ремонтно-строительных работах и работах по реконструкции объектов капитального строительства (аналогичных технологическим процессам в новом строительстве, в том числе по возведению новых конструктивных элементов) ОЗП=1,15; ЭМ=1,25 к расх.; ЗПМ=1,25; ТЗ=1,15; ТЗМ=1,25) | шт | 1 | 121.5 |  |  | 8.13 |  | 0.06
|  | ЗП |  |  | 97.74 | 1.15 | 112.4 |  | 112.4
|  | ЭМ |  |  | 12.54 | 1.25 | 15.68 |  | 15.68
|  | в т.ч. ЗПМ |  |  | (0,62) | 1.25 | (0,78) |  | (0,78)
|  | МР |  |  | 11.22 |  | 11.22 |  | 11.22
|  | НР от ФОТ | % | 128 |  |  | 144.87 | 128 | 144.87
|  | СП от ФОТ | % | 83 |  |  | 93.94 | 83 | 93.94
|  | ЗТР | чел.-ч | 10.16 |  | 1.15 |  |  |  | 11.68
|  | Всего по позиции |  |  |  |  | 378.11 |  | 3074.03 | 3074.03
125 | КП ООО "КОРФ" | Фильтр кассетный FK 40-20 Ц=3732,64/1,2/8,13 | ШТ | 1 | 382.6 |  | 382.6 | 8.13 | 3110.54
126 | КП ООО "КОРФ" | Вставка кассетная фильтрующая WKF 40-20 Ц=1549,4/1,2/8,13 | ШТ | 1 | 158.82 |  | 158.82 | 8.13 | 1291.21
127 | ФЕР20-06-007-01 п.8.7.1 | Установка воздухонагревателей двухрядных для обводного канала производительностью: до 10 тыс.м3/час (п.8.7.1 При ремонтно-строительных работах и работах по реконструкции объектов капитального строительства (аналогичных технологическим процессам в новом строительстве, в том числе по возведению новых конструктивных элементов) ОЗП=1,15; ЭМ=1,25 к расх.; ЗПМ=1,25; ТЗ=1,15; ТЗМ=1,25) | шт | 1 | 209.58 |  |  | 8.13 |  | 0.21
|  | ЗП |  |  | 88.6 | 1.15 | 101.89 |  | 101.89
|  | ЭМ |  |  | 19.16 | 1.25 | 23.95 |  | 23.95
|  | в т.ч. ЗПМ |  |  | (2,11) | 1.25 | (2,64) |  | (2,64)
|  | МР |  |  | 101.82 |  | 101.82 |  | 101.82
|  | НР от ФОТ | % | 128 |  |  | 133.8 | 128 | 133.8
|  | СП от ФОТ | % | 83 |  |  | 86.76 | 83 | 86.76
|  | ЗТР | чел.-ч | 9.21 |  | 1.15 |  |  |  | 10.59
|  | Всего по позиции |  |  |  |  | 448.22 |  | 3644.03 | 3644.03
128 | КП ООО "КОРФ" | Воздухонагреватель водяной трехрядный WWN 40-20/3 Ц=13029,01/1,2/8,13 | шт | 1 | 1335.49 |  | 1335.49 | 8.13 | 10857.53
129 | ФЕР20-03-001-01 п.8.7.1 | Установка вентиляторов радиальных массой: до 0,05 т (п.8.7.1 При ремонтно-строительных работах и работах по реконструкции объектов капитального строительства (аналогичных технологическим процессам в новом строительстве, в том числе по возведению новых конструктивных элементов) ОЗП=1,15; ЭМ=1,25 к расх.; ЗПМ=1,25; ТЗ=1,15; ТЗМ=1,25) | шт | 1 | 62.25 |  |  | 8.13 |  | 0.03
|  | ЗП |  |  | 55.79 | 1.15 | 64.16 |  | 64.16
|  | ЭМ |  |  | 6.46 | 1.25 | 8.07 |  | 8.07
|  | в т.ч. ЗПМ |  |  | (0,26) | 1.25 | (0,33) |  | (0,33)
МР
|  | НР от ФОТ | % | 128 |  |  | 82.55 | 128 | 82.55
|  | СП от ФОТ | % | 83 |  |  | 53.53 | 83 | 53.53
|  | ЗТР | чел.-ч | 6.54 |  | 1.15 |  |  |  | 7.52
|  | Всего по позиции |  |  |  |  | 208.31 |  | 1693.56 | 1693.56
130 | КП ООО "КОРФ" | Вентилятор WRW 40-20/20-4D Ц=27818,7/1,2/8,13 | ШТ | 1 | 2851.45 |  | 2851.45 | 8.13 | 23182.29
131 | ФЕР20-02-015-10 п.8.7.1 | Установка шумоглушителей вентиляционных трубчатых типа: ГТП 2-5 сечением 400х400 мм (600х350 Прим.) (п.8.7.1 При ремонтно-строительных работах и работах по реконструкции объектов капитального строительства (аналогичных технологическим процессам в новом строительстве, в том числе по возведению новых конструктивных элементов) ОЗП=1,15; ЭМ=1,25 к расх.; ЗПМ=1,25; ТЗ=1,15; ТЗМ=1,25) | шт | 1 | 30.49 |  |  | 8.13 |  | 0.03
|  | ЗП |  |  | 16.13 | 1.15 | 18.55 |  | 18.55
|  | ЭМ |  |  | 2.75 | 1.25 | 3.44 |  | 3.44
|  | в т.ч. ЗПМ |  |  | (0,23) | 1.25 | (0,29) |  | (0,29)
|  | МР |  |  | 11.61 |  | 11.61 |  | 11.61
|  | НР от ФОТ | % | 128 |  |  | 24.12 | 128 | 24.12
|  | СП от ФОТ | % | 83 |  |  | 15.64 | 83 | 15.64
|  | ЗТР | чел.-ч | 1.82 |  | 1.15 |  |  |  | 2.09
|  | Всего по позиции |  |  |  |  | 73.36 |  | 596.42 | 596.42
132 | КП ООО "КОРФ" | Шумоглушитель SG 40-20/6 Ц=5282,03/1,2/8,13 | ШТ | 1 | 541.41 |  | 541.41 | 8.13 | 4401.66
КИПиА (П6)
133 | ФЕРм08-03-572-03 | Блок управления шкафного исполнения или распределительный пункт (шкаф), устанавливаемый: на стене, высота и ширина до 600х600 мм | шт | 1 | 223.97 |  |  | 8.13 |  | 0.2
|  | ЗП |  |  | 23.01 |  | 23.01 |  | 23.01
|  | ЭМ |  |  | 24.01 |  | 24.01 |  | 24.01
|  | в т.ч. ЗПМ |  |  | (2,51) |  | (2,51) |  | (2,51)
|  | МР |  |  | 176.95 |  | 176.95 |  | 176.95
|  | НР от ФОТ | % | 95 |  |  | 24.24 | 95 | 24.24
|  | СП от ФОТ | % | 65 |  |  | 16.59 | 65 | 16.59
|  | ЗТР | чел.-ч | 2.32 | [5 empty] | 2.32
|  | Всего по позиции |  |  |  |  | 264.8 |  | 2152.82 | 2152.82
134 | КП ООО "КОРФ" | Блок управления CHU CR1-W-1R0 Ц=63032,25/1,2/8,13 | ШТ | 1 | 6460.87 |  | 6460.87 | 8.13 | 52526.87
135 | ФЕРм11-02-001-01 | Прибор, устанавливаемый на резьбовых соединениях, масса: до 1,5 кг (термостат) | шт | 1 | 11.53 |  |  | 8.13
|  | ЗП |  |  | 10.22 |  | 10.22 |  | 10.22
ЭМ
в т.ч. ЗПМ
|  | МР |  |  | 1.31 |  | 1.31 |  | 1.31
|  | НР от ФОТ | % | 80 |  |  | 8.18 | 80 | 8.18
|  | СП от ФОТ | % | 60 |  |  | 6.13 | 60 | 6.13
|  | ЗТР | чел.-ч | 1.03 | [5 empty] | 1.03
|  | Всего по позиции |  |  |  |  | 25.84 |  | 210.08 | 210.08
136 | КП ООО "КОРФ" | Термостат KP 61 (060L126766) 3 м Ц=8197,01/1,2/8,13 | ШТ | 1 | 840.2 |  | 840.2 | 8.13 | 6830.83
137 | ФЕРм11-07-001-03 | Узел обвязки приборов (смесит. узел) | узел | 1 | 13.7 |  |  | 8.13 |  | 0.01
|  | ЗП |  |  | 10.82 |  | 10.82 |  | 10.82
|  | ЭМ |  |  | 2.04 |  | 2.04 |  | 2.04
|  | в т.ч. ЗПМ |  |  | (0,12) |  | (0,12) |  | (0,12)
|  | МР |  |  | 0.84 |  | 0.84 |  | 0.84
|  | НР от ФОТ | % | 80 |  |  | 8.75 | 80 | 8.75
|  | СП от ФОТ | % | 60 |  |  | 6.56 | 60 | 6.56
|  | ЗТР | чел.-ч | 1.03 | [5 empty] | 1.03
|  | Всего по позиции |  |  |  |  | 29.01 |  | 235.85 | 235.85
138 | КП ООО "КОРФ" | Смесительный узел SURP 40-1.0 Ц=51270,93/1,2/8,13 | ШТ | 1 | 5255.32 |  | 5255.32 | 8.13 | 42725.75
139 | ФЕРм08-03-575-01 | Прибор или аппарат (комплект част. преобр) | шт | 1 | 11.51 |  |  | 8.13
|  | ЗП |  |  | 11.11 |  | 11.11 |  | 11.11
ЭМ
в т.ч. ЗПМ
|  | МР |  |  | 0.4 |  | 0.4 |  | 0.4
|  | НР от ФОТ | % | 95 |  |  | 10.55 | 95 | 10.55
|  | СП от ФОТ | % | 65 |  |  | 7.22 | 65 | 7.22
|  | ЗТР | чел.-ч | 1.12 | [5 empty] | 1.12
|  | Всего по позиции |  |  |  |  | 29.28 |  | 238.05 | 238.05
140 | КП ООО "КОРФ" | Комплект частотного преобразователя FC-051PK75 (0,75 кВт, 4,2 А, 220 В) №132F0003 Ц=16539,1/1,2/8,13 | ШТ | 1 | 1695.27 |  | 1695.27 | 8.13 | 13782.55
141 | ФЕРм11-02-001-01 | Прибор, устанавливаемый на резьбовых соединениях, масса: до 1,5 кг (датчики) | шт | 4 | 11.53 |  |  | 8.13
|  | ЗП |  |  | 10.22 |  | 40.88 |  | 40.88
ЭМ
в т.ч. ЗПМ
|  | МР |  |  | 1.31 |  | 5.24 |  | 5.24
|  | НР от ФОТ | % | 80 |  |  | 32.7 | 80 | 32.7
|  | СП от ФОТ | % | 60 |  |  | 24.53 | 60 | 24.53
|  | ЗТР | чел.-ч | 1.03 | [5 empty] | 4.12
|  | Всего по позиции |  |  |  |  | 103.35 |  | 840.24 | 210.06
142 | КП ООО "КОРФ" | Датчик температуры канальный STK-3 (дтк на приток.) Ц=3481,92/1,2/8,13 | ШТ | 1 | 356.9 |  | 356.9 | 8.13 | 2901.6
143 | КП ООО "КОРФ" | Датчик наружной температуры STN-3 Ц=1742,88/1,2/8,13 | ШТ | 1 | 178.65 |  | 178.65 | 8.13 | 1452.42
144 | КП ООО "КОРФ" | Датчик температуры воды погружной VSP-3 Ц=3481,92/1,2/8,13 | ШТ | 1 | 356.9 |  | 356.9 | 8.13 | 2901.6
145 | КП ООО "КОРФ" | Датчик перепада давления 500 Pa DPD-5 с контактором (дпд на прит. фильтр) Ц=2829,06/1,2/8,13 | ШТ | 1 | 289.98 |  | 289.98 | 8.13 | 2357.54
В1,В2, В4,В5
146 | ФЕР20-02-004-01 п.8.7.1 | Установка клапанов обратных: диаметром до 355 мм (п.8.7.1 При ремонтно-строительных работах и работах по реконструкции объектов капитального строительства (аналогичных технологическим процессам в новом строительстве, в том числе по возведению новых конструктивных элементов) ОЗП=1,15; ЭМ=1,25 к расх.; ЗПМ=1,25; ТЗ=1,15; ТЗМ=1,25) | шт | 4 | 18.09 |  |  | 8.13 |  | 0.05
|  | ЗП |  |  | 9.13 | 1.15 | 42 |  | 42
|  | ЭМ |  |  | 1.47 | 1.25 | 7.36 |  | 7.36
|  | в т.ч. ЗПМ |  |  | (0,12) | 1.25 | (0,6) |  | (0,6)
|  | МР |  |  | 7.49 |  | 29.96 |  | 29.96
|  | НР от ФОТ | % | 128 |  |  | 54.53 | 128 | 54.53
|  | СП от ФОТ | % | 83 |  |  | 35.36 | 83 | 35.36
|  | ЗТР | чел.-ч | 1.03 |  | 1.15 |  |  |  | 4.74
|  | Всего по позиции |  |  |  |  | 169.21 |  | 1375.68 | 343.92
147 | КП ООО "КОРФ" | Клапан обратный КОК 160 Ц=1295,86/1,2/8,13 | ШТ | 4 | 132.83 |  | 531.32 | 8.13 | 4319.63
148 | ФЕР20-03-002-01 п.8.7.1 | Установка вентиляторов осевых массой: до 0,025 т (п.8.7.1 При ремонтно-строительных работах и работах по реконструкции объектов капитального строительства (аналогичных технологическим процессам в новом строительстве, в том числе по возведению новых конструктивных элементов) ОЗП=1,15; ЭМ=1,25 к расх.; ЗПМ=1,25; ТЗ=1,15; ТЗМ=1,25) | шт | 4 | 46.91 |  |  | 8.13 |  | 0.25
|  | ЗП |  |  | 38.29 | 1.15 | 176.12 |  | 176.12
|  | ЭМ |  |  | 6.59 | 1.25 | 32.96 |  | 32.96
|  | в т.ч. ЗПМ |  |  | (0,6) | 1.25 | (3) |  | (3)
|  | МР |  |  | 2.03 |  | 8.12 |  | 8.12
|  | НР от ФОТ | % | 128 |  |  | 229.27 | 128 | 229.27
|  | СП от ФОТ | % | 83 |  |  | 148.67 | 83 | 148.67
|  | ЗТР | чел.-ч | 3.98 |  | 1.15 |  |  |  | 18.31
|  | Всего по позиции |  |  |  |  | 595.14 |  | 4838.49 | 1209.62
149 | КП ООО "КОРФ" | Вентилятор WNK 160/1 Ц=8169,54/1,2/8,13 | ШТ | 4 | 837.39 |  | 3349.56 | 8.13 | 27231.92
150 | ФЕР20-02-014-02 п.8.7.1 | Установка шумоглушителей вентиляционных трубчатых круглого сечения типа: ГТК 1-2, диаметр обечайки 200 мм (160мм) (п.8.7.1 При ремонтно-строительных работах и работах по реконструкции объектов капитального строительства (аналогичных технологическим процессам в новом строительстве, в том числе по возведению новых конструктивных элементов) ОЗП=1,15; ЭМ=1,25 к расх.; ЗПМ=1,25; ТЗ=1,15; ТЗМ=1,25) | шт | 4 | 16.09 |  |  | 8.13 |  | 0.05
|  | ЗП |  |  | 9.66 | 1.15 | 44.44 |  | 44.44
|  | ЭМ |  |  | 1.5 | 1.25 | 7.52 |  | 7.52
|  | в т.ч. ЗПМ |  |  | (0,12) | 1.25 | (0,6) |  | (0,6)
|  | МР |  |  | 4.93 |  | 19.68 |  | 19.68
|  | НР от ФОТ | % | 128 |  |  | 57.65 | 128 | 57.65
|  | СП от ФОТ | % | 83 |  |  | 37.38 | 83 | 37.38
|  | ЗТР | чел.-ч | 1.09 |  | 1.15 |  |  |  | 5.01
|  | Всего по позиции |  |  |  |  | 166.67 |  | 1355.03 | 338.76
151 | КП ООО "КОРФ" | Шумоглушитель SGK 160/6 Ц=3591,78/1,2/8,13 | ШТ | 4 | 368.16 |  | 1472.64 | 8.13 | 11972.56
152 | КП ООО "КОРФ" | Хомут соединительный SKL 160 Ц=535,25/1,2/8,13 | ШТ | 8 | 54.86 |  | 438.88 | 8.13 | 3568.09
КИПиА
В3, В9, В10
155 | ФЕР20-02-004-07 п.8.7.1 | Установка клапанов обратных: периметром до 2400 мм (п.8.7.1 При ремонтно-строительных работах и работах по реконструкции объектов капитального строительства (аналогичных технологическим процессам в новом строительстве, в том числе по возведению новых конструктивных элементов) ОЗП=1,15; ЭМ=1,25 к расх.; ЗПМ=1,25; ТЗ=1,15; ТЗМ=1,25) | шт | 3 | 37.11 |  |  | 8.13 |  | 0.08
|  | ЗП |  |  | 18.43 | 1.15 | 63.57 |  | 63.57
|  | ЭМ |  |  | 3.28 | 1.25 | 12.3 |  | 12.3
|  | в т.ч. ЗПМ |  |  | (0,26) | 1.25 | (0,99) |  | (0,99)
|  | МР |  |  | 15.4 |  | 46.2 |  | 46.2
|  | НР от ФОТ | % | 128 |  |  | 82.64 | 128 | 82.64
|  | СП от ФОТ | % | 83 |  |  | 53.58 | 83 | 53.58
|  | ЗТР | чел.-ч | 2.08 |  | 1.15 |  |  |  | 7.18
|  | Всего по позиции |  |  |  |  | 258.29 |  | 2099.9 | 699.97
156 | КП ООО "КОРФ" | Заслонка регулирующая ZR 60-35 Ц=6972,28/1,2/8,13 | ШТ | 3 | 714.67 |  | 2144.01 | 8.13 | 17430.8
157 | ФЕР20-03-001-01 п.8.7.1 | Установка вентиляторов радиальных массой: до 0,05 т (п.8.7.1 При ремонтно-строительных работах и работах по реконструкции объектов капитального строительства (аналогичных технологическим процессам в новом строительстве, в том числе по возведению новых конструктивных элементов) ОЗП=1,15; ЭМ=1,25 к расх.; ЗПМ=1,25; ТЗ=1,15; ТЗМ=1,25) | шт | 3 | 62.25 |  |  | 8.13 |  | 0.08
|  | ЗП |  |  | 55.79 | 1.15 | 192.48 |  | 192.48
|  | ЭМ |  |  | 6.46 | 1.25 | 24.21 |  | 24.21
|  | в т.ч. ЗПМ |  |  | (0,26) | 1.25 | (0,99) |  | (0,99)
МР
|  | НР от ФОТ | % | 128 |  |  | 247.64 | 128 | 247.64
|  | СП от ФОТ | % | 83 |  |  | 160.58 | 83 | 160.58
|  | ЗТР | чел.-ч | 6.54 |  | 1.15 |  |  |  | 22.56
|  | Всего по позиции |  |  |  |  | 624.91 |  | 5080.52 | 1693.51
158 | КП ООО "КОРФ" | Вентилятор WRW 60-35/31-4D Ц=60285,6/1,2/8,13 | ШТ | 3 | 6179.34 |  | 18538.02 | 8.13 | 150714.1
159 | ФЕРм11-03-001-01 | Приборы, устанавливаемые на металлоконструкциях, щитах и пультах, масса: до 5 кг | шт | 3 | 6.25 |  |  | 8.13
|  | ЗП |  |  | 5.16 |  | 15.48 |  | 15.48
ЭМ
в т.ч. ЗПМ
|  | МР |  |  | 1.09 |  | 3.27 |  | 3.27
|  | НР от ФОТ | % | 80 |  |  | 12.38 | 80 | 12.38
|  | СП от ФОТ | % | 60 |  |  | 9.29 | 60 | 9.29
|  | ЗТР | чел.-ч | 0.52 | [5 empty] | 1.56
|  | Всего по позиции |  |  |  |  | 40.42 |  | 328.61 | 109.54
161 | ФЕР20-02-015-10 п.8.7.1 | Установка шумоглушителей вентиляционных трубчатых типа: ГТП 2-5 сечением 400х400 мм (600х350 Прим.) (п.8.7.1 При ремонтно-строительных работах и работах по реконструкции объектов капитального строительства (аналогичных технологическим процессам в новом строительстве, в том числе по возведению новых конструктивных элементов) ОЗП=1,15; ЭМ=1,25 к расх.; ЗПМ=1,25; ТЗ=1,15; ТЗМ=1,25) | шт | 3 | 30.49 |  |  | 8.13 |  | 0.08
|  | ЗП |  |  | 16.13 | 1.15 | 55.65 |  | 55.65
|  | ЭМ |  |  | 2.75 | 1.25 | 10.32 |  | 10.32
|  | в т.ч. ЗПМ |  |  | (0,23) | 1.25 | (0,87) |  | (0,87)
|  | МР |  |  | 11.61 |  | 34.83 |  | 34.83
|  | НР от ФОТ | % | 128 |  |  | 72.35 | 128 | 72.35
|  | СП от ФОТ | % | 83 |  |  | 46.91 | 83 | 46.91
|  | ЗТР | чел.-ч | 1.82 |  | 1.15 |  |  |  | 6.28
|  | Всего по позиции |  |  |  |  | 220.06 |  | 1789.09 | 596.36
162 | КП ООО "КОРФ" | Шумоглушитель SG 60-35/6 Ц=9085,1/1,2/8,13 | ШТ | 3 | 931.23 |  | 2793.69 | 8.13 | 22712.7
163 | ФЕР20-02-018-01 п.8.7.1 | Установка вставок гибких к радиальным вентиляторам (п.8.7.1 При ремонтно-строительных работах и работах по реконструкции объектов капитального строительства (аналогичных технологическим процессам в новом строительстве, в том числе по возведению новых конструктивных элементов) ОЗП=1,15; ЭМ=1,25 к расх.; ЗПМ=1,25; ТЗ=1,15; ТЗМ=1,25) | м2 | 1,26 0,21*6 | 54.58 |  |  | 8.13 |  | 0.02
|  | ЗП |  |  | 50.26 | 1.15 | 72.83 |  | 72.83
|  | ЭМ |  |  | 0.66 | 1.25 | 1.05 |  | 1.05
|  | в т.ч. ЗПМ |  |  | (0,12) | 1.25 | (0,19) |  | (0,19)
|  | МР |  |  | 3.66 |  | 4.59 |  | 4.59
|  | НР от ФОТ | % | 128 |  |  | 93.47 | 128 | 93.47
|  | СП от ФОТ | % | 83 |  |  | 60.61 | 83 | 60.61
|  | ЗТР | чел.-ч | 5.75 |  | 1.15 |  |  |  | 8.33
|  | Всего по позиции |  |  |  |  | 232.55 |  | 1890.63 | 1500.5
164 | КП ООО "КОРФ" | Вставка гибкая WG 60-35 Ц=2042,39/1,2/8,13 | ШТ | 6 | 209.35 |  | 1256.1 | 8.13 | 10212.09
КИПиА
165 | ФЕРм11-05-001-01 | Механизм исполнительный, масса: до 20 кг (привод) | шт | 3 | 47.5 |  |  | 8.13 |  | 0.75
|  | ЗП |  |  | 5.03 |  | 15.09 |  | 15.09
|  | ЭМ |  |  | 34.13 |  | 102.39 |  | 102.39
|  | в т.ч. ЗПМ |  |  | (3,34) |  | (10,02) |  | (10,02)
|  | МР |  |  | 8.34 |  | 25.02 |  | 25.02
|  | НР от ФОТ | % | 80 |  |  | 20.09 | 80 | 20.09
|  | СП от ФОТ | % | 60 |  |  | 15.07 | 60 | 15.07
|  | ЗТР | чел.-ч | 0.59 | [5 empty] | 1.77
|  | Всего по позиции |  |  |  |  | 177.66 |  | 1444.38 | 481.46
166 | КП ООО "КОРФ" | Привод воздушной заслонки GPC321.1A (для засл. выт. канала) Ц=19368,15/1,2/8,13 | ШТ | 3 | 1985.26 |  | 5955.78 | 8.13 | 48420.49
167 | ФЕРм08-03-575-01 | Прибор или аппарат (комплект част. преобр) | шт | 3 | 11.51 |  |  | 8.13
|  | ЗП |  |  | 11.11 |  | 33.33 |  | 33.33
ЭМ
в т.ч. ЗПМ
|  | МР |  |  | 0.4 |  | 1.2 |  | 1.2
|  | НР от ФОТ | % | 95 |  |  | 31.66 | 95 | 31.66
|  | СП от ФОТ | % | 65 |  |  | 21.66 | 65 | 21.66
|  | ЗТР | чел.-ч | 1.12 | [5 empty] | 3.36
|  | Всего по позиции |  |  |  |  | 87.85 |  | 714.22 | 238.07
168 | КП ООО "КОРФ" | Комплект частотного преобразователя FC-051P2K2 (2,2 кВт, 5,3 А, 380 В) №132F0022 Ц=25679,12/1,2/8,13 | ШТ | 3 | 2632.14 |  | 7896.42 | 8.13 | 64197.89
В6
169 | ФЕР20-02-004-07 п.8.7.1 | Установка клапанов обратных: периметром до 2400 мм (п.8.7.1 При ремонтно-строительных работах и работах по реконструкции объектов капитального строительства (аналогичных технологическим процессам в новом строительстве, в том числе по возведению новых конструктивных элементов) ОЗП=1,15; ЭМ=1,25 к расх.; ЗПМ=1,25; ТЗ=1,15; ТЗМ=1,25) | шт | 1 | 37.11 |  |  | 8.13 |  | 0.03
|  | ЗП |  |  | 18.43 | 1.15 | 21.19 |  | 21.19
|  | ЭМ |  |  | 3.28 | 1.25 | 4.1 |  | 4.1
|  | в т.ч. ЗПМ |  |  | (0,26) | 1.25 | (0,33) |  | (0,33)
|  | МР |  |  | 15.4 |  | 15.4 |  | 15.4
|  | НР от ФОТ | % | 128 |  |  | 27.55 | 128 | 27.55
|  | СП от ФОТ | % | 83 |  |  | 17.86 | 83 | 17.86
|  | ЗТР | чел.-ч | 2.08 |  | 1.15 |  |  |  | 2.39
|  | Всего по позиции |  |  |  |  | 86.1 |  | 699.99 | 699.99
170 | КП ООО "КОРФ" | Заслонка регулирующая ZR 60-30 Ц=6620,15/1,2/8,13 | ШТ | 1 | 678.57 |  | 678.57 | 8.13 | 5516.77
171 | ФЕР20-03-001-01 п.8.7.1 | Установка вентиляторов радиальных массой: до 0,05 т (п.8.7.1 При ремонтно-строительных работах и работах по реконструкции объектов капитального строительства (аналогичных технологическим процессам в новом строительстве, в том числе по возведению новых конструктивных элементов) ОЗП=1,15; ЭМ=1,25 к расх.; ЗПМ=1,25; ТЗ=1,15; ТЗМ=1,25) | шт | 1 | 62.25 |  |  | 8.13 |  | 0.03
|  | ЗП |  |  | 55.79 | 1.15 | 64.16 |  | 64.16
|  | ЭМ |  |  | 6.46 | 1.25 | 8.07 |  | 8.07
|  | в т.ч. ЗПМ |  |  | (0,26) | 1.25 | (0,33) |  | (0,33)
МР
|  | НР от ФОТ | % | 128 |  |  | 82.55 | 128 | 82.55
|  | СП от ФОТ | % | 83 |  |  | 53.53 | 83 | 53.53
|  | ЗТР | чел.-ч | 6.54 |  | 1.15 |  |  |  | 7.52
|  | Всего по позиции |  |  |  |  | 208.31 |  | 1693.56 | 1693.56
172 | КП ООО "КОРФ" | Вентилятор WRW 60-30/28-4D Ц=50918,79/1,2/8,13 | ШТ | 1 | 5219.23 |  | 5219.23 | 8.13 | 42432.34
173 | ФЕРм11-03-001-01 | Приборы, устанавливаемые на металлоконструкциях, щитах и пультах, масса: до 5 кг | шт | 1 | 6.25 |  |  | 8.13
|  | ЗП |  |  | 5.16 |  | 5.16 |  | 5.16
ЭМ
в т.ч. ЗПМ
|  | МР |  |  | 1.09 |  | 1.09 |  | 1.09
|  | НР от ФОТ | % | 80 |  |  | 4.13 | 80 | 4.13
|  | СП от ФОТ | % | 60 |  |  | 3.1 | 60 | 3.1
|  | ЗТР | чел.-ч | 0.52 | [5 empty] | 0.52
|  | Всего по позиции |  |  |  |  | 13.48 |  | 109.59 | 109.59
175 | ФЕР20-02-015-10 п.8.7.1 | Установка шумоглушителей вентиляционных трубчатых типа: ГТП 2-5 сечением 400х400 мм (600х300 Прим.) (п.8.7.1 При ремонтно-строительных работах и работах по реконструкции объектов капитального строительства (аналогичных технологическим процессам в новом строительстве, в том числе по возведению новых конструктивных элементов) ОЗП=1,15; ЭМ=1,25 к расх.; ЗПМ=1,25; ТЗ=1,15; ТЗМ=1,25) | шт | 1 | 30.49 |  |  | 8.13 |  | 0.03
|  | ЗП |  |  | 16.13 | 1.15 | 18.55 |  | 18.55
|  | ЭМ |  |  | 2.75 | 1.25 | 3.44 |  | 3.44
|  | в т.ч. ЗПМ |  |  | (0,23) | 1.25 | (0,29) |  | (0,29)
|  | МР |  |  | 11.61 |  | 11.61 |  | 11.61
|  | НР от ФОТ | % | 128 |  |  | 24.12 | 128 | 24.12
|  | СП от ФОТ | % | 83 |  |  | 15.64 | 83 | 15.64
|  | ЗТР | чел.-ч | 1.82 |  | 1.15 |  |  |  | 2.09
|  | Всего по позиции |  |  |  |  | 73.36 |  | 596.42 | 596.42
176 | КП ООО "КОРФ" | Шумоглушитель SG 60-30/6 Ц=8521,68/1,2/8,13 | ШТ | 1 | 873.48 |  | 873.48 | 8.13 | 7101.39
КИПиА
177 | ФЕРм11-05-001-01 | Механизм исполнительный, масса: до 20 кг (привод) | шт | 1 | 47.5 |  |  | 8.13 |  | 0.25
|  | ЗП |  |  | 5.03 |  | 5.03 |  | 5.03
|  | ЭМ |  |  | 34.13 |  | 34.13 |  | 34.13
|  | в т.ч. ЗПМ |  |  | (3,34) |  | (3,34) |  | (3,34)
|  | МР |  |  | 8.34 |  | 8.34 |  | 8.34
|  | НР от ФОТ | % | 80 |  |  | 6.7 | 80 | 6.7
|  | СП от ФОТ | % | 60 |  |  | 5.02 | 60 | 5.02
|  | ЗТР | чел.-ч | 0.59 | [5 empty] | 0.59
|  | Всего по позиции |  |  |  |  | 59.22 |  | 481.46 | 481.46
178 | КП ООО "КОРФ" | Привод воздушной заслонки GPC321.1A (для засл. выт. канала) Ц=19368,15/1,2/8,13 | ШТ | 1 | 1985.26 |  | 1985.26 | 8.13 | 16140.16
179 | ФЕРм08-03-575-01 | Прибор или аппарат (комплект част. преобр) | шт | 1 | 11.51 |  |  | 8.13
|  | ЗП |  |  | 11.11 |  | 11.11 |  | 11.11
ЭМ
в т.ч. ЗПМ
|  | МР |  |  | 0.4 |  | 0.4 |  | 0.4
|  | НР от ФОТ | % | 95 |  |  | 10.55 | 95 | 10.55
|  | СП от ФОТ | % | 65 |  |  | 7.22 | 65 | 7.22
|  | ЗТР | чел.-ч | 1.12 | [5 empty] | 1.12
|  | Всего по позиции |  |  |  |  | 29.28 |  | 238.05 | 238.05
180 | КП ООО "КОРФ" | Комплект частотного преобразователя FC-051P1K5 (1,5 кВт, 6,8 А, 220 В) №132F0005 Ц=18352,59/1,2/8,13 | ШТ | 1 | 1881.16 |  | 1881.16 | 8.13 | 15293.83
В7, В8
181 | ФЕР20-02-004-06 п.8.7.1 | Установка клапанов обратных: периметром до 1600 мм (п.8.7.1 При ремонтно-строительных работах и работах по реконструкции объектов капитального строительства (аналогичных технологическим процессам в новом строительстве, в том числе по возведению новых конструктивных элементов) ОЗП=1,15; ЭМ=1,25 к расх.; ЗПМ=1,25; ТЗ=1,15; ТЗМ=1,25) | шт | 2 | 22.75 |  |  | 8.13 |  | 0.03
|  | ЗП |  |  | 11.34 | 1.15 | 26.08 |  | 26.08
|  | ЭМ |  |  | 1.66 | 1.25 | 4.16 |  | 4.16
|  | в т.ч. ЗПМ |  |  | (0,12) | 1.25 | (0,3) |  | (0,3)
|  | МР |  |  | 9.75 |  | 19.5 |  | 19.5
|  | НР от ФОТ | % | 128 |  |  | 33.77 | 128 | 33.77
|  | СП от ФОТ | % | 83 |  |  | 21.9 | 83 | 21.9
|  | ЗТР | чел.-ч | 1.28 |  | 1.15 |  |  |  | 2.94
|  | Всего по позиции |  |  |  |  | 105.41 |  | 856.98 | 428.49
182 | КП ООО "КОРФ" | Заслонка регулирующая ZR 50-25 Ц=5070,75/1,2/8,13 | ШТ | 2 | 519.76 |  | 1039.52 | 8.13 | 8451.3
183 | ФЕР20-03-001-01 п.8.7.1 | Установка вентиляторов радиальных массой: до 0,05 т (п.8.7.1 При ремонтно-строительных работах и работах по реконструкции объектов капитального строительства (аналогичных технологическим процессам в новом строительстве, в том числе по возведению новых конструктивных элементов) ОЗП=1,15; ЭМ=1,25 к расх.; ЗПМ=1,25; ТЗ=1,15; ТЗМ=1,25) | шт | 2 | 62.25 |  |  | 8.13 |  | 0.05
|  | ЗП |  |  | 55.79 | 1.15 | 128.32 |  | 128.32
|  | ЭМ |  |  | 6.46 | 1.25 | 16.14 |  | 16.14
|  | в т.ч. ЗПМ |  |  | (0,26) | 1.25 | (0,66) |  | (0,66)
МР
|  | НР от ФОТ | % | 128 |  |  | 165.09 | 128 | 165.09
|  | СП от ФОТ | % | 83 |  |  | 107.05 | 83 | 107.05
|  | ЗТР | чел.-ч | 6.54 |  | 1.15 |  |  |  | 15.04
|  | Всего по позиции |  |  |  |  | 416.6 |  | 3386.96 | 1693.48
184 | КП ООО "КОРФ" | Вентилятор WRW 50-25/22.4D Ц=33030,31/1,2/8,13 | ШТ | 2 | 3385.64 |  | 6771.28 | 8.13 | 55050.51
185 | ФЕРм11-03-001-01 | Приборы, устанавливаемые на металлоконструкциях, щитах и пультах, масса: до 5 кг | шт | 2 | 6.25 |  |  | 8.13
|  | ЗП |  |  | 5.16 |  | 10.32 |  | 10.32
ЭМ
в т.ч. ЗПМ
|  | МР |  |  | 1.09 |  | 2.18 |  | 2.18
|  | НР от ФОТ | % | 80 |  |  | 8.26 | 80 | 8.26
|  | СП от ФОТ | % | 60 |  |  | 6.19 | 60 | 6.19
|  | ЗТР | чел.-ч | 0.52 | [5 empty] | 1.04
|  | Всего по позиции |  |  |  |  | 26.95 |  | 219.1 | 109.55
187 | ФЕР20-02-015-10 п.8.7.1 | Установка шумоглушителей вентиляционных трубчатых типа: ГТП 2-5 сечением 400х400 мм (500х250 Прим.) (п.8.7.1 При ремонтно-строительных работах и работах по реконструкции объектов капитального строительства (аналогичных технологическим процессам в новом строительстве, в том числе по возведению новых конструктивных элементов) ОЗП=1,15; ЭМ=1,25 к расх.; ЗПМ=1,25; ТЗ=1,15; ТЗМ=1,25) | шт | 2 | 30.49 |  |  | 8.13 |  | 0.05
|  | ЗП |  |  | 16.13 | 1.15 | 37.1 |  | 37.1
|  | ЭМ |  |  | 2.75 | 1.25 | 6.88 |  | 6.88
|  | в т.ч. ЗПМ |  |  | (0,23) | 1.25 | (0,58) |  | (0,58)
|  | МР |  |  | 11.61 |  | 23.22 |  | 23.22
|  | НР от ФОТ | % | 128 |  |  | 48.23 | 128 | 48.23
|  | СП от ФОТ | % | 83 |  |  | 31.27 | 83 | 31.27
|  | ЗТР | чел.-ч | 1.82 |  | 1.15 |  |  |  | 4.19
|  | Всего по позиции |  |  |  |  | 146.7 |  | 1192.67 | 596.34
188 | КП ООО "КОРФ" | Шумоглушитель SG 50-25/6 Ц=7394,85/1,2/8,13 | ШТ | 2 | 757.98 |  | 1515.96 | 8.13 | 12324.75
КИПиА
189 | ФЕРм11-05-001-01 | Механизм исполнительный, масса: до 20 кг (привод) | шт | 2 | 47.5 |  |  | 8.13 |  | 0.5
|  | ЗП |  |  | 5.03 |  | 10.06 |  | 10.06
|  | ЭМ |  |  | 34.13 |  | 68.26 |  | 68.26
|  | в т.ч. ЗПМ |  |  | (3,34) |  | (6,68) |  | (6,68)
|  | МР |  |  | 8.34 |  | 16.68 |  | 16.68
|  | НР от ФОТ | % | 80 |  |  | 13.39 | 80 | 13.39
|  | СП от ФОТ | % | 60 |  |  | 10.04 | 60 | 10.04
|  | ЗТР | чел.-ч | 0.59 | [5 empty] | 1.18
|  | Всего по позиции |  |  |  |  | 118.43 |  | 962.84 | 481.42
190 | КП ООО "КОРФ" | Привод воздушной заслонки GPC321.1A (для засл. выт. канала) Ц=19368,15/1,2/8,13 | ШТ | 2 | 1985.26 |  | 3970.52 | 8.13 | 32280.33
191 | ФЕРм08-03-575-01 | Прибор или аппарат (комплект част. преобр) | шт | 2 | 11.51 |  |  | 8.13
|  | ЗП |  |  | 11.11 |  | 22.22 |  | 22.22
ЭМ
в т.ч. ЗПМ
|  | МР |  |  | 0.4 |  | 0.8 |  | 0.8
|  | НР от ФОТ | % | 95 |  |  | 21.11 | 95 | 21.11
|  | СП от ФОТ | % | 65 |  |  | 14.44 | 65 | 14.44
|  | ЗТР | чел.-ч | 1.12 | [5 empty] | 2.24
|  | Всего по позиции |  |  |  |  | 58.57 |  | 476.17 | 238.09
192 | КП ООО "КОРФ" | Комплект частотного преобразователя FC-051PK75 (0,75 кВт, 4,2 А, 220 В) №132F0003 Ц=16539,1/1,2/8,13 | ШТ | 2 | 1695.27 |  | 3390.54 | 8.13 | 27565.09
В11
КИПиА (В11)
В12
202 | ФЕР20-02-004-01 п.8.7.1 | Установка клапанов обратных: диаметром до 355 мм (п.8.7.1 При ремонтно-строительных работах и работах по реконструкции объектов капитального строительства (аналогичных технологическим процессам в новом строительстве, в том числе по возведению новых конструктивных элементов) ОЗП=1,15; ЭМ=1,25 к расх.; ЗПМ=1,25; ТЗ=1,15; ТЗМ=1,25) | шт | 4 | 18.09 |  |  | 8.13 |  | 0.05
|  | ЗП |  |  | 9.13 | 1.15 | 42 |  | 42
|  | ЭМ |  |  | 1.47 | 1.25 | 7.36 |  | 7.36
|  | в т.ч. ЗПМ |  |  | (0,12) | 1.25 | (0,6) |  | (0,6)
|  | МР |  |  | 7.49 |  | 29.96 |  | 29.96
|  | НР от ФОТ | % | 128 |  |  | 54.53 | 128 | 54.53
|  | СП от ФОТ | % | 83 |  |  | 35.36 | 83 | 35.36
|  | ЗТР | чел.-ч | 1.03 |  | 1.15 |  |  |  | 4.74
|  | Всего по позиции |  |  |  |  | 169.21 |  | 1375.68 | 343.92
203 | КП ООО "КОРФ" | Обратный клапан KOK 200 Ц=1690,25/1,2/8,13 | ШТ | 4 | 173.25 |  | 693 | 8.13 | 5634.09
204 | ФЕР20-03-002-01 п.8.7.1 | Установка вентиляторов осевых массой: до 0,025 т (п.8.7.1 При ремонтно-строительных работах и работах по реконструкции объектов капитального строительства (аналогичных технологическим процессам в новом строительстве, в том числе по возведению новых конструктивных элементов) ОЗП=1,15; ЭМ=1,25 к расх.; ЗПМ=1,25; ТЗ=1,15; ТЗМ=1,25) | шт | 4 | 46.91 |  |  | 8.13 |  | 0.25
|  | ЗП |  |  | 38.29 | 1.15 | 176.12 |  | 176.12
|  | ЭМ |  |  | 6.59 | 1.25 | 32.96 |  | 32.96
|  | в т.ч. ЗПМ |  |  | (0,6) | 1.25 | (3) |  | (3)
|  | МР |  |  | 2.03 |  | 8.12 |  | 8.12
|  | НР от ФОТ | % | 128 |  |  | 229.27 | 128 | 229.27
|  | СП от ФОТ | % | 83 |  |  | 148.67 | 83 | 148.67
|  | ЗТР | чел.-ч | 3.98 |  | 1.15 |  |  |  | 18.31
|  | Всего по позиции |  |  |  |  | 595.14 |  | 4838.49 | 1209.62
205 | КП ООО "КОРФ" | Вентилятор WNK 200/1 Ц=9648,51/1,2/8,13 | ШТ | 4 | 988.98 |  | 3955.92 | 8.13 | 32161.63
206 | КП ООО "КОРФ" | Хомут соединительный SKL 200 Ц=612,72/1,2/8,13 | ШТ | 8 | 62.8 |  | 502.4 | 8.13 | 4084.51
207 | ФЕР20-02-014-02 п.8.7.1 | Установка шумоглушителей вентиляционных трубчатых круглого сечения типа: ГТК 1-2, диаметр обечайки 200 мм (п.8.7.1 При ремонтно-строительных работах и работах по реконструкции объектов капитального строительства (аналогичных технологическим процессам в новом строительстве, в том числе по возведению новых конструктивных элементов) ОЗП=1,15; ЭМ=1,25 к расх.; ЗПМ=1,25; ТЗ=1,15; ТЗМ=1,25) | шт | 4 | 16.09 |  |  | 8.13 |  | 0.05
|  | ЗП |  |  | 9.66 | 1.15 | 44.44 |  | 44.44
|  | ЭМ |  |  | 1.5 | 1.25 | 7.52 |  | 7.52
|  | в т.ч. ЗПМ |  |  | (0,12) | 1.25 | (0,6) |  | (0,6)
|  | МР |  |  | 4.93 |  | 19.68 |  | 19.68
|  | НР от ФОТ | % | 128 |  |  | 57.65 | 128 | 57.65
|  | СП от ФОТ | % | 83 |  |  | 37.38 | 83 | 37.38
|  | ЗТР | чел.-ч | 1.09 |  | 1.15 |  |  |  | 5.01
|  | Всего по позиции |  |  |  |  | 166.67 |  | 1355.03 | 338.76
208 | КП ООО "КОРФ" | Шумоглушитель SGK 200/6 Ц=4225,63/1,2/8,13 | ШТ | 4 | 433.13 |  | 1732.52 | 8.13 | 14085.39
КИПиА (В12)
209 | ФЕРм11-03-001-01 | Приборы, устанавливаемые на металлоконструкциях, щитах и пультах, масса: до 5 кг | шт | 4 | 6.25 |  |  | 8.13
|  | ЗП |  |  | 5.16 |  | 20.64 |  | 20.64
ЭМ
в т.ч. ЗПМ
|  | МР |  |  | 1.09 |  | 4.36 |  | 4.36
|  | НР от ФОТ | % | 80 |  |  | 16.51 | 80 | 16.51
|  | СП от ФОТ | % | 60 |  |  | 12.38 | 60 | 12.38
|  | ЗТР | чел.-ч | 0.52 | [5 empty] | 2.08
|  | Всего по позиции |  |  |  |  | 53.89 |  | 438.13 | 109.53
210 | КП ООО "КОРФ" | Регулятор скорости RTY-1,5 Ц=4424,93/1,2/8,13 | ШТ | 4 | 453.56 |  | 1814.24 | 8.13 | 14749.77
|  | Итого по разделу 3 Вентиляция |  |  |  |  | 284094.98 |  | 2309692.19
Раздел 4. Сетевое оборудование
211 | ФЕР20-02-002-01 п.8.7.1 | Установка решеток жалюзийных площадью в свету: до 0,5 м2 (п.8.7.1 При ремонтно-строительных работах и работах по реконструкции объектов капитального строительства (аналогичных технологическим процессам в новом строительстве, в том числе по возведению новых конструктивных элементов) ОЗП=1,15; ЭМ=1,25 к расх.; ЗПМ=1,25; ТЗ=1,15; ТЗМ=1,25) | шт | 10 | 18.67 |  |  | 8.13 |  | 0.13
|  | ЗП |  |  | 13.1 | 1.15 | 150.7 |  | 150.7
|  | ЭМ |  |  | 1.63 | 1.25 | 20.4 |  | 20.4
|  | в т.ч. ЗПМ |  |  | (0,12) | 1.25 | (1,5) |  | (1,5)
|  | МР |  |  | 3.94 |  | 39.3 |  | 39.3
|  | НР от ФОТ | % | 128 |  |  | 194.82 | 128 | 194.82
|  | СП от ФОТ | % | 83 |  |  | 126.33 | 83 | 126.33
|  | ЗТР | чел.-ч | 1.46 |  | 1.15 |  |  |  | 16.79
|  | Всего по позиции |  |  |  |  | 531.55 |  | 4321.5 | 432.15
212 | ФССЦ-04.3.01.09-0014 | Раствор готовый кладочный цементный марки: 100 | м3 | 0.003 | 519.8 |  | 1.56 | 8.13 | 12.68
213 | ФССЦ-19.2.03.02-0133 | Решетки вентиляционные алюминиевые "АРКТОС" типа: АРН размером 200х200 мм | шт | 3 | 100.23 |  | 300.69 | 8.13 | 2444.61
214 | ФССЦ-19.2.03.02-0139 | Решетки вентиляционные алюминиевые "АРКТОС" типа: АРН размером 350х600 мм | шт | 6 | 391.55 |  | 2349.3 | 8.13 | 19099.81
215 | ФССЦ-19.2.03.02-0142 | Решетки вентиляционные алюминиевые "АРКТОС" типа: АРН размером 500х800 мм (1000х200 прим.) | шт | 1 | 797.51 |  | 797.51 | 8.13 | 6483.76
216 | ФЕР20-02-002-01 п.8.7.1 | Установка решеток жалюзийных площадью в свету: до 0,5 м2 (п.8.7.1 При ремонтно-строительных работах и работах по реконструкции объектов капитального строительства (аналогичных технологическим процессам в новом строительстве, в том числе по возведению новых конструктивных элементов) ОЗП=1,15; ЭМ=1,25 к расх.; ЗПМ=1,25; ТЗ=1,15; ТЗМ=1,25) | шт | 60 | 18.67 |  |  | 8.13 |  | 0.75
|  | ЗП |  |  | 13.1 | 1.15 | 904.2 |  | 904.2
|  | ЭМ |  |  | 1.63 | 1.25 | 122.4 |  | 122.4
|  | в т.ч. ЗПМ |  |  | (0,12) | 1.25 | (9) |  | (9)
|  | МР |  |  | 3.94 |  | 235.8 |  | 235.8
|  | НР от ФОТ | % | 128 |  |  | 1168.9 | 128 | 1168.9
|  | СП от ФОТ | % | 83 |  |  | 757.96 | 83 | 757.96
|  | ЗТР | чел.-ч | 1.46 |  | 1.15 |  |  |  | 100.74
|  | Всего по позиции |  |  |  |  | 3189.26 |  | 25928.68 | 432.14
217 | КП ЗАО "АРКТИКА ГРУП" | Решётка АМР-К 225х75 Ц=777/1,2/8,13 | шт | 14 | 79.64 |  | 1114.96 | 8.13 | 9064.62
218 | КП ЗАО "АРКТИКА ГРУП" | Решётка АМР-К 225х125 Ц=909/1,2/8,13 | шт | 4 | 93.17 |  | 372.68 | 8.13 | 3029.89
219 | КП ЗАО "АРКТИКА ГРУП" | Решётка АМР-К 225х225 Ц=1268/1,2/8,13 | шт | 17 | 129.97 |  | 2209.49 | 8.13 | 17963.15
220 | КП ЗАО "АРКТИКА ГРУП" | Решётка АМР-К 325х125 Ц=1086/1,2/8,13 | шт | 5 | 111.32 |  | 556.6 | 8.13 | 4525.16
221 | КП ЗАО "АРКТИКА ГРУП" | Решётка АМР-К 325х225 Ц=1539/1,2/8,13 | шт | 4 | 157.75 |  | 631 | 8.13 | 5130.03
222 | КП ЗАО "АРКТИКА ГРУП" | Решётка АМР-К 425х125 Ц=1594/1,2/8,13 | шт | 1 | 163.39 |  | 163.39 | 8.13 | 1328.36
223 | КП ЗАО "АРКТИКА ГРУП" | Решётка АМР-К 525х125 Ц=1831/1,2/8,13 | шт | 1 | 187.68 |  | 187.68 | 8.13 | 1525.84
224 | КП ЗАО "АРКТИКА ГРУП" | Решётка АМР-К 525х225 Ц=2308/1,2/8,13 | шт | 2 | 236.57 |  | 473.14 | 8.13 | 3846.63
225 | КП ЗАО "АРКТИКА ГРУП" | Решётка АМР-К 625х125 Ц=2033/1,2/8,13 | шт | 1 | 208.38 |  | 208.38 | 8.13 | 1694.13
226 | КП ЗАО "АРКТИКА ГРУП" | Решётка АМР-К 825х225 Ц=3377/1,2/8,13 | шт | 2 | 346.15 |  | 692.3 | 8.13 | 5628.4
227 | КП ЗАО "АРКТИКА ГРУП" | Решётка АМР-К 825х425 Ц=5153/1,2/8,13 | шт | 2 | 528.19 |  | 1056.38 | 8.13 | 8588.37
228 | КП ЗАО "АРКТИКА ГРУП" | Решётка АМР-К 1025х125 Ц=2881/1,2/8,13 | шт | 1 | 295.31 |  | 295.31 | 8.13 | 2400.87
229 | КП ЗАО "АРКТИКА ГРУП" | Решётка АМР-К 1025х225 Ц=3910/1,2/8,13 | шт | 4 | 400.78 |  | 1603.12 | 8.13 | 13033.37
230 | КП ЗАО "АРКТИКА ГРУП" | Решётка АМР-К 1025х325 Ц=4910/1,2/8,13 | шт | 1 | 503.28 |  | 503.28 | 8.13 | 4091.67
231 | КП ЗАО "АРКТИКА ГРУП" | Решётка АМР-К 1225х125 Ц=4400/1,2/8,13 | шт | 1 | 451 |  | 451 | 8.13 | 3666.63
232 | ФЕР20-02-002-01 п.8.7.1 | Установка решеток жалюзийных площадью в свету: до 0,5 м2 (Диффузор прим.) (п.8.7.1 При ремонтно-строительных работах и работах по реконструкции объектов капитального строительства (аналогичных технологическим процессам в новом строительстве, в том числе по возведению новых конструктивных элементов) ОЗП=1,15; ЭМ=1,25 к расх.; ЗПМ=1,25; ТЗ=1,15; ТЗМ=1,25) | шт | 16 | 18.67 |  |  | 8.13 |  | 0.2
|  | ЗП |  |  | 13.1 | 1.15 | 241.12 |  | 241.12
|  | ЭМ |  |  | 1.63 | 1.25 | 32.64 |  | 32.64
|  | в т.ч. ЗПМ |  |  | (0,12) | 1.25 | (2,4) |  | (2,4)
|  | МР |  |  | 3.94 |  | 62.88 |  | 62.88
|  | НР от ФОТ | % | 128 |  |  | 311.71 | 128 | 311.71
|  | СП от ФОТ | % | 83 |  |  | 202.12 | 83 | 202.12
|  | ЗТР | чел.-ч | 1.46 |  | 1.15 |  |  |  | 26.86
|  | Всего по позиции |  |  |  |  | 850.47 |  | 6914.32 | 432.15
233 | ФССЦ-19.1.05.04-0006 | Диффузоры потолочные пластиковые "АРКТОС" марки ДПУ: универсальные ДПУ-М, диаметр 100 мм | шт | 13 | 25.25 |  | 328.25 | 8.13 | 2668.67
234 | ФССЦ-19.1.05.04-0008 | Диффузоры потолочные пластиковые "АРКТОС" марки ДПУ: универсальные ДПУ-М, диаметр 160 мм | шт | 3 | 37.96 |  | 113.88 | 8.13 | 925.84
235 | ФЕР20-02-004-15 п.8.7.1 | Установка клапанов: огнезадерживающих с ручной регулировкой периметром до 1600 мм (п.8.7.1 При ремонтно-строительных работах и работах по реконструкции объектов капитального строительства (аналогичных технологическим процессам в новом строительстве, в том числе по возведению новых конструктивных элементов) ОЗП=1,15; ЭМ=1,25 к расх.; ЗПМ=1,25; ТЗ=1,15; ТЗМ=1,25) | шт | 10 | 55.01 |  |  | 8.13 |  | 0.13
|  | ЗП |  |  | 36.46 | 1.15 | 419.3 |  | 419.3
|  | ЭМ |  |  | 3.81 | 1.25 | 47.6 |  | 47.6
|  | в т.ч. ЗПМ |  |  | (0,12) | 1.25 | (1,5) |  | (1,5)
|  | МР |  |  | 14.74 |  | 147.4 |  | 147.4
|  | НР от ФОТ | % | 128 |  |  | 538.62 | 128 | 538.62
|  | СП от ФОТ | % | 83 |  |  | 349.26 | 83 | 349.26
|  | ЗТР | чел.-ч | 4.02 |  | 1.15 |  |  |  | 46.23
|  | Всего по позиции |  |  |  |  | 1502.18 |  | 12212.72 | 1221.27
236 | прайс, clive-group.ru | Клапаны противопожарные огнезадерживающие КПУ-1Н ф160мм Ц=11513/1,2/8,13 | шт | 2 | 1180.09 |  | 2360.18 | 8.13 | 19188.26
237 | прайс, clive-group.ru | Клапаны противопожарные огнезадерживающие КПУ-1Н ф160мм (200 мм) Ц=11513/1,2/8,13 | шт | 2 | 1180.09 |  | 2360.18 | 8.13 | 19188.26
238 | ФССЦ-69.2.02.05-0167 | Клапаны противопожарные универсальные с электрическим приводом Belimo типа: КПУ-1М-Н размером 400х250 мм (Прим.КПУ-ЗДД, 400х200) | шт | 3 | 2137.37 |  | 6412.11 | 8.13 | 52130.45
239 | ФССЦ-69.2.02.05-0169 | Клапаны противопожарные универсальные с электрическим приводом Belimo типа: КПУ-1М-Н размером 500х300 мм (Прим.КПУ-ЗДД, 500х250) | шт | 2 | 2196.76 |  | 4393.52 | 8.13 | 35719.32
240 | ФССЦ-69.2.02.05-0170 | Клапаны противопожарные универсальные с электрическим приводом Belimo типа: КПУ-1М-Н размером 600х400 мм (Прим.КПУ-ЗДД, 600х300) | шт | 1 | 2297.48 |  | 2297.48 | 8.13 | 18678.51
241 | ФЕР20-01-001-01 п.8.7.1 | Прокладка воздуховодов из листовой, оцинкованной стали и алюминия класса Н (нормальные) толщиной: 0,5 мм, диаметром до 200 мм (п.8.7.1 При ремонтно-строительных работах и работах по реконструкции объектов капитального строительства (аналогичных технологическим процессам в новом строительстве, в том числе по возведению новых конструктивных элементов) ОЗП=1,15; ЭМ=1,25 к расх.; ЗПМ=1,25; ТЗ=1,15; ТЗМ=1,25) | 100 м2 | 2,98457 298,457 / 100 | 2028.33 |  |  | 8.13 |  | 4.85
|  | ЗП |  |  | 1467.1 | 1.15 | 5035.48 |  | 5035.48
|  | ЭМ |  |  | 126.58 | 1.25 | 472.25 |  | 472.25
|  | в т.ч. ЗПМ |  |  | (16,07) | 1.25 | (59,96) |  | (59,96)
|  | МР |  |  | 434.65 |  | 1297.21 |  | 1297.21
|  | НР от ФОТ | % | 128 |  |  | 6522.16 | 128 | 6522.16
|  | СП от ФОТ | % | 83 |  |  | 4229.22 | 83 | 4229.22
|  | ЗТР | чел.-ч | 167.86 |  | 1.15 |  |  |  | 576.14
|  | Всего по позиции |  |  |  |  | 17556.32 |  | 142732.88 | 47823.6
242 | ФССЦ-19.1.01.03-0071 | Воздуховоды из оцинкованной стали толщиной: 0,5 мм, диаметром до 200 мм | м2 | 298.457 | 96.29 |  | 28738.42 | 8.13 | 233643.35
243 | ФССЦ-19.3.01.01-0001 | Дроссель-клапаны в обечайке с сектором управления из тонколистовой оцинкованной и сортовой стали: круглые диаметром до 280 мм | шт | 32 | 50.7 |  | 1622.4 | 8.13 | 13190.11
244 | ФЕР20-01-001-02 п.8.7.1 | Прокладка воздуховодов из листовой, оцинкованной стали и алюминия класса Н (нормальные) толщиной: 0,5 мм, периметром до 600 мм (п.8.7.1 При ремонтно-строительных работах и работах по реконструкции объектов капитального строительства (аналогичных технологическим процессам в новом строительстве, в том числе по возведению новых конструктивных элементов) ОЗП=1,15; ЭМ=1,25 к расх.; ЗПМ=1,25; ТЗ=1,15; ТЗМ=1,25) | 100 м2 | 0,0785 7,85 / 100 | 2028.33 |  |  | 8.13 |  | 0.13
|  | ЗП |  |  | 1467.1 | 1.15 | 132.44 |  | 132.44
|  | ЭМ |  |  | 126.58 | 1.25 | 12.42 |  | 12.42
|  | в т.ч. ЗПМ |  |  | (16,07) | 1.25 | (1,58) |  | (1,58)
|  | МР |  |  | 434.65 |  | 34.12 |  | 34.12
|  | НР от ФОТ | % | 128 |  |  | 171.55 | 128 | 171.55
|  | СП от ФОТ | % | 83 |  |  | 111.24 | 83 | 111.24
|  | ЗТР | чел.-ч | 167.86 |  | 1.15 |  |  |  | 15.15
|  | Всего по позиции |  |  |  |  | 461.77 |  | 3754.19 | 47824.08
245 | ФССЦ-19.1.01.03-0073 | Воздуховоды из оцинкованной стали толщиной: 0,6 мм, диаметром до 250 мм | м2 | 7.85 | 93.52 |  | 734.13 | 8.13 | 5968.48
246 | ФЕР20-01-001-10 п.8.7.1 | Прокладка воздуховодов из листовой, оцинкованной стали и алюминия класса Н (нормальные) толщиной: 0,7 мм, периметром от 1100 до 1600 мм (п.8.7.1 При ремонтно-строительных работах и работах по реконструкции объектов капитального строительства (аналогичных технологическим процессам в новом строительстве, в том числе по возведению новых конструктивных элементов) ОЗП=1,15; ЭМ=1,25 к расх.; ЗПМ=1,25; ТЗ=1,15; ТЗМ=1,25) | 100 м2 | 3,145 314,5 / 100 | 1646.24 |  |  | 8.13 |  | 3.73
|  | ЗП |  |  | 1162.25 | 1.15 | 4203.58 |  | 4203.58
|  | ЭМ |  |  | 95.08 | 1.25 | 373.78 |  | 373.78
|  | в т.ч. ЗПМ |  |  | (11,74) | 1.25 | (46,17) |  | (46,17)
|  | МР |  |  | 388.91 |  | 1223.12 |  | 1223.12
|  | НР от ФОТ | % | 128 |  |  | 5439.68 | 128 | 5439.68
|  | СП от ФОТ | % | 83 |  |  | 3527.29 | 83 | 3527.29
|  | ЗТР | чел.-ч | 132.98 |  | 1.15 |  |  |  | 480.96
|  | Всего по позиции |  |  |  |  | 14767.45 |  | 120059.37 | 38174.68
247 | ФССЦ-19.1.01.03-0078 | Воздуховоды из оцинкованной стали толщиной: 0,7 мм, периметром от 1100 до 1600 мм | м2 | 314.5 | 104.33 |  | 32811.79 | 8.13 | 266759.85
248 | ФССЦ-19.3.01.01-0013 | Дроссель-клапаны в обечайке с сектором управления из тонколистовой оцинкованной и сортовой стали: прямоугольные периметром до 1600 мм | шт | 5 | 111.74 |  | 558.7 | 8.13 | 4542.23
249 | ФЕР20-01-001-11 п.8.7.1 | Прокладка воздуховодов из листовой, оцинкованной стали и алюминия класса Н (нормальные) толщиной: 0,7 мм, периметром до 2400 мм (п.8.7.1 При ремонтно-строительных работах и работах по реконструкции объектов капитального строительства (аналогичных технологическим процессам в новом строительстве, в том числе по возведению новых конструктивных элементов) ОЗП=1,15; ЭМ=1,25 к расх.; ЗПМ=1,25; ТЗ=1,15; ТЗМ=1,25) | 100 м2 | 4,06 406 / 100 | 1357.37 |  |  | 8.13 |  | 3.6
|  | ЗП |  |  | 874.52 | 1.15 | 4083.14 |  | 4083.14
|  | ЭМ |  |  | 102.92 | 1.25 | 522.32 |  | 522.32
|  | в т.ч. ЗПМ |  |  | (8,77) | 1.25 | (44,5) |  | (44,5)
|  | МР |  |  | 379.93 |  | 1542.52 |  | 1542.52
|  | НР от ФОТ | % | 128 |  |  | 5283.38 | 128 | 5283.38
|  | СП от ФОТ | % | 83 |  |  | 3425.94 | 83 | 3425.94
|  | ЗТР | чел.-ч | 100.06 |  | 1.15 |  |  |  | 467.18
|  | Всего по позиции |  |  |  |  | 14857.3 |  | 120789.85 | 29751.19
250 | ФССЦ-19.1.01.03-0079 | Воздуховоды из оцинкованной стали толщиной: 0,7 мм, периметром от 1700 до 4000 мм | м2 | 406 | 109.09 |  | 44290.54 | 8.13 | 360082.09
251 | ФССЦ-19.3.01.01-0014 | Дроссель-клапаны в обечайке с сектором управления из тонколистовой оцинкованной и сортовой стали: прямоугольные периметром до 2400 мм | шт | 2 | 255.45 |  | 510.9 | 8.13 | 4153.62
252 | ФЕР20-01-001-01 п.8.7.1 | Прокладка воздуховодов из листовой, оцинкованной стали и алюминия класса Н (нормальные) толщиной: 0,5 мм, диаметром до 200 мм (ФАСОННЫЕ ЧАСТИ) (п.8.7.1 При ремонтно-строительных работах и работах по реконструкции объектов капитального строительства (аналогичных технологическим процессам в новом строительстве, в том числе по возведению новых конструктивных элементов) ОЗП=1,15; ЭМ=1,25 к расх.; ЗПМ=1,25; ТЗ=1,15; ТЗМ=1,25) | 100 м2 | 0,65 65 / 100 | 2028.33 |  |  | 8.13 |  | 1.06
|  | ЗП |  |  | 1467.1 | 1.15 | 1096.66 |  | 1096.66
|  | ЭМ |  |  | 126.58 | 1.25 | 102.85 |  | 102.85
|  | в т.ч. ЗПМ |  |  | (16,07) | 1.25 | (13,06) |  | (13,06)
|  | МР |  |  | 434.65 |  | 282.52 |  | 282.52
|  | НР от ФОТ | % | 128 |  |  | 1420.44 | 128 | 1420.44
|  | СП от ФОТ | % | 83 |  |  | 921.07 | 83 | 921.07
|  | ЗТР | чел.-ч | 167.86 |  | 1.15 |  |  |  | 125.48
|  | Всего по позиции |  |  |  |  | 3823.54 |  | 31085.38 | 47823.66
253 | ФЕР20-01-001-11 п.8.7.1 | Прокладка воздуховодов из листовой, оцинкованной стали и алюминия класса Н (нормальные) толщиной: 0,7 мм, периметром до 2400 мм (ФАСОННЫЕ ЧАСТИ) (п.8.7.1 При ремонтно-строительных работах и работах по реконструкции объектов капитального строительства (аналогичных технологическим процессам в новом строительстве, в том числе по возведению новых конструктивных элементов) ОЗП=1,15; ЭМ=1,25 к расх.; ЗПМ=1,25; ТЗ=1,15; ТЗМ=1,25) | 100 м2 | 1,35 135 / 100 | 1357.37 |  |  | 8.13 |  | 1.2
|  | ЗП |  |  | 874.52 | 1.15 | 1357.7 |  | 1357.7
|  | ЭМ |  |  | 102.92 | 1.25 | 173.68 |  | 173.68
|  | в т.ч. ЗПМ |  |  | (8,77) | 1.25 | (14,8) |  | (14,8)
|  | МР |  |  | 379.93 |  | 512.9 |  | 512.9
|  | НР от ФОТ | % | 128 |  |  | 1756.8 | 128 | 1756.8
|  | СП от ФОТ | % | 83 |  |  | 1139.18 | 83 | 1139.18
|  | ЗТР | чел.-ч | 100.06 |  | 1.15 |  |  |  | 155.34
|  | Всего по позиции |  |  |  |  | 4940.26 |  | 40164.31 | 29751.34
254 | прайс, clive-group.ru | Фасонные изделия из оцинкованной стали, δ=0,5 мм, 0, 7 мм Ц=3720/1,2/8,13 | м2 | 200 135+65 | 381.3 |  | 76260 | 8.13 | 619993.8
255 | ФЕР26-01-018-01 п.8.7.1 | Изоляция плоских и криволинейных поверхностей пластинами (плитами) из вспененного каучука, вспененного полиэтилена (п.8.7.1 При ремонтно-строительных работах и работах по реконструкции объектов капитального строительства (аналогичных технологическим процессам в новом строительстве, в том числе по возведению новых конструктивных элементов) ОЗП=1,15; ЭМ=1,25 к расх.; ЗПМ=1,25; ТЗ=1,15; ТЗМ=1,25) | 10 м2 | 10,5 105 / 10 | 282.23 |  |  | 8.13 |  | 5.64
|  | ЗП |  |  | 66.17 | 1.15 | 799.05 |  | 799.05
|  | ЭМ |  |  | 28.26 | 1.25 | 370.97 |  | 370.97
|  | в т.ч. ЗПМ |  |  | (4,99) | 1.25 | (65,52) |  | (65,52)
|  | МР |  |  | 187.8 |  | 1971.79 |  | 1971.79
|  | НР от ФОТ | % | 100 |  |  | 864.57 | 100 | 864.57
|  | СП от ФОТ | % | 70 |  |  | 605.2 | 70 | 605.2
|  | ЗТР | чел.-ч | 6.67 |  | 1.15 |  |  |  | 80.54
|  | Всего по позиции |  |  |  |  | 4611.58 |  | 37492.15 | 3570.68
256 | ФССЦ-12.2.03.03-0005 | Отражающая изоляция "Пенофол 2000" тип: А, с односторонним фольгированием, толщина 10 мм | м2 | 115.5 | 17.86 |  | 2062.83 | 8.13 | 16770.81
|  | Итого по разделу 4 Сетевое оборудование |  |  |  |  | 286914.74 |  | 2332616.84
Раздел 5. Система ДУ1, ДУ2 (дымоудаление)
257 | ФЕР20-03-002-05 п.8.7.1 | Установка вентиляторов осевых массой: до 0,3 т (п.8.7.1 При ремонтно-строительных работах и работах по реконструкции объектов капитального строительства (аналогичных технологическим процессам в новом строительстве, в том числе по возведению новых конструктивных элементов) ОЗП=1,15; ЭМ=1,25 к расх.; ЗПМ=1,25; ТЗ=1,15; ТЗМ=1,25) | шт | 2 | 268.57 |  |  | 8.13 |  | 1.65
|  | ЗП |  |  | 204.52 | 1.15 | 470.4 |  | 470.4
|  | ЭМ |  |  | 61.8 | 1.25 | 154.5 |  | 154.5
|  | в т.ч. ЗПМ |  |  | (7,79) | 1.25 | (19,48) |  | (19,48)
|  | МР |  |  | 2.25 |  | 4.5 |  | 4.5
|  | НР от ФОТ | % | 128 |  |  | 627.05 | 128 | 627.05
|  | СП от ФОТ | % | 83 |  |  | 406.6 | 83 | 406.6
|  | ЗТР | чел.-ч | 21.26 |  | 1.15 |  |  |  | 48.9
|  | Всего по позиции |  |  |  |  | 1663.05 |  | 13520.6 | 6760.3
258 | КП ООО "КОРФ" | Вентилятор KDS DU 400-80B-4х10 Ц=141333,81/1,2/8,13 | шт | 2 | 14486.86 |  | 28973.72 | 8.13 | 235556.34
259 | ФЕР20-02-013-04 п.8.7.1 | Установка узлов прохода вытяжных вентиляционных шахт диаметром патрубка: до 800 мм (п.8.7.1 При ремонтно-строительных работах и работах по реконструкции объектов капитального строительства (аналогичных технологическим процессам в новом строительстве, в том числе по возведению новых конструктивных элементов) ОЗП=1,15; ЭМ=1,25 к расх.; ЗПМ=1,25; ТЗ=1,15; ТЗМ=1,25) | 10 шт | 0,2 2 / 10 | 567.28 |  |  | 8.13 |  | 0.02
|  | ЗП |  |  | 394.26 | 1.15 | 90.68 |  | 90.68
|  | ЭМ |  |  | 16.71 | 1.25 | 4.18 |  | 4.18
|  | в т.ч. ЗПМ |  |  | (0,99) | 1.25 | (0,25) |  | (0,25)
|  | МР |  |  | 156.31 |  | 31.26 |  | 31.26
|  | НР от ФОТ | % | 128 |  |  | 116.39 | 128 | 116.39
|  | СП от ФОТ | % | 83 |  |  | 75.47 | 83 | 75.47
|  | ЗТР | чел.-ч | 46.22 |  | 1.15 |  |  |  | 10.63
|  | Всего по позиции |  |  |  |  | 317.98 |  | 2585.18 | 12925.9
260 | прайс, Flow-vent.ru | СТАКАН МОНТАЖНЫЙ GMK-630 Ц=17268/1,2/8,13 | шт | 2 | 1769.99 |  | 3539.98 | 8.13 | 28780.04
261 | КП ООО "КОРФ" | Поддон PK-4 Ц=5598,25/1,2/8,13 | шт | 2 | 573.83 |  | 1147.66 | 8.13 | 9330.48
262 | ФЕР20-02-004-07 п.8.7.1 | Установка клапанов обратных: периметром до 2400 мм (п.8.7.1 При ремонтно-строительных работах и работах по реконструкции объектов капитального строительства (аналогичных технологическим процессам в новом строительстве, в том числе по возведению новых конструктивных элементов) ОЗП=1,15; ЭМ=1,25 к расх.; ЗПМ=1,25; ТЗ=1,15; ТЗМ=1,25) | шт | 2 | 37.11 |  |  | 8.13 |  | 0.05
|  | ЗП |  |  | 18.43 | 1.15 | 42.38 |  | 42.38
|  | ЭМ |  |  | 3.28 | 1.25 | 8.2 |  | 8.2
|  | в т.ч. ЗПМ |  |  | (0,26) | 1.25 | (0,66) |  | (0,66)
|  | МР |  |  | 15.4 |  | 30.8 |  | 30.8
|  | НР от ФОТ | % | 128 |  |  | 55.09 | 128 | 55.09
|  | СП от ФОТ | % | 83 |  |  | 35.72 | 83 | 35.72
|  | ЗТР | чел.-ч | 2.08 |  | 1.15 |  |  |  | 4.78
|  | Всего по позиции |  |  |  |  | 172.19 |  | 1399.9 | 699.95
263 | ФССЦ-19.3.01.09-0060 | Клапаны обратные общего назначения из листовой и сортовой стали: прямоугольного сечения Коп-3 периметром 2400 мм | шт | 2 | 715.65 |  | 1431.3 | 8.13 | 11636.47
264 | ФЕРм08-03-572-03 | Блок управления шкафного исполнения или распределительный пункт (шкаф), устанавливаемый: на стене, высота и ширина до 600х600 мм | шт | 2 | 223.97 |  |  | 8.13 |  | 0.4
|  | ЗП |  |  | 23.01 |  | 46.02 |  | 46.02
|  | ЭМ |  |  | 24.01 |  | 48.02 |  | 48.02
|  | в т.ч. ЗПМ |  |  | (2,51) |  | (5,02) |  | (5,02)
|  | МР |  |  | 176.95 |  | 353.9 |  | 353.9
|  | НР от ФОТ | % | 95 |  |  | 48.49 | 95 | 48.49
|  | СП от ФОТ | % | 65 |  |  | 33.18 | 65 | 33.18
|  | ЗТР | чел.-ч | 2.32 | [5 empty] | 4.64
|  | Всего по позиции |  |  |  |  | 529.61 |  | 4305.73 | 2152.87
265 | КП ООО "КОРФ" | Щит управления вентилятором CHU-DU-V4 Ц=86202,77/1,2/8,13 | шт | 2 | 8835.87 |  | 17671.74 | 8.13 | 143671.25
266 | ФЕР20-02-004-16 п.8.7.1 | Установка клапанов: огнезадерживающих с ручной регулировкой периметром до 3200 мм (п.8.7.1 При ремонтно-строительных работах и работах по реконструкции объектов капитального строительства (аналогичных технологическим процессам в новом строительстве, в том числе по возведению новых конструктивных элементов) ОЗП=1,15; ЭМ=1,25 к расх.; ЗПМ=1,25; ТЗ=1,15; ТЗМ=1,25) | шт | 3 | 90.42 |  |  | 8.13 |  | 0.15
|  | ЗП |  |  | 52 | 1.15 | 179.4 |  | 179.4
|  | ЭМ |  |  | 7.33 | 1.25 | 27.48 |  | 27.48
|  | в т.ч. ЗПМ |  |  | (0,49) | 1.25 | (1,83) |  | (1,83)
|  | МР |  |  | 31.09 |  | 93.27 |  | 93.27
|  | НР от ФОТ | % | 128 |  |  | 231.97 | 128 | 231.97
|  | СП от ФОТ | % | 83 |  |  | 150.42 | 83 | 150.42
|  | ЗТР | чел.-ч | 5.95 |  | 1.15 |  |  |  | 20.53
|  | Всего по позиции |  |  |  |  | 682.54 |  | 5549.05 | 1849.68
267 | КП ООО "КОРФ" | Противопожарный клапан OKL-1-60-800x500-Z-S24-X Ц=23170,52/1,2/8,13 | шт | 3 | 2375 |  | 7125 | 8.13 | 57926.25
268 | ФЕР20-01-001-11 п.8.7.1 | Прокладка воздуховодов из листовой, оцинкованной стали и алюминия класса Н (нормальные) толщиной: 0,7 мм, периметром до 2400 мм (п.8.7.1 При ремонтно-строительных работах и работах по реконструкции объектов капитального строительства (аналогичных технологическим процессам в новом строительстве, в том числе по возведению новых конструктивных элементов) ОЗП=1,15; ЭМ=1,25 к расх.; ЗПМ=1,25; ТЗ=1,15; ТЗМ=1,25) | 100 м2 | 0,4848 48,48 / 100 | 1357.37 |  |  | 8.13 |  | 0.43
|  | ЗП |  |  | 874.52 | 1.15 | 487.56 |  | 487.56
|  | ЭМ |  |  | 102.92 | 1.25 | 62.37 |  | 62.37
|  | в т.ч. ЗПМ |  |  | (8,77) | 1.25 | (5,31) |  | (5,31)
|  | МР |  |  | 379.93 |  | 184.19 |  | 184.19
|  | НР от ФОТ | % | 128 |  |  | 630.87 | 128 | 630.87
|  | СП от ФОТ | % | 83 |  |  | 409.08 | 83 | 409.08
|  | ЗТР | чел.-ч | 100.06 |  | 1.15 |  |  |  | 55.79
|  | Всего по позиции |  |  |  |  | 1774.07 |  | 14423.19 | 29750.8
269 | ФССЦ-19.1.01.02-0019 | Воздуховоды из листовой стали толщиной: 1,2 мм, периметром до 1000 мм | м2 | 48.48 | 134.84 |  | 6537.04 | 8.13 | 53146.14
270 | ФЕР20-01-001-11 п.8.7.1 | Прокладка воздуховодов из листовой, оцинкованной стали и алюминия класса Н (нормальные) толщиной: 0,7 мм, периметром до 2400 мм (п.8.7.1 При ремонтно-строительных работах и работах по реконструкции объектов капитального строительства (аналогичных технологическим процессам в новом строительстве, в том числе по возведению новых конструктивных элементов) ОЗП=1,15; ЭМ=1,25 к расх.; ЗПМ=1,25; ТЗ=1,15; ТЗМ=1,25) | 100 м2 | 0,02 2 / 100 | 1357.37 |  |  | 8.13 |  | 0.02
|  | ЗП |  |  | 874.52 | 1.15 | 20.11 |  | 20.11
|  | ЭМ |  |  | 102.92 | 1.25 | 2.57 |  | 2.57
|  | в т.ч. ЗПМ |  |  | (8,77) | 1.25 | (0,22) |  | (0,22)
|  | МР |  |  | 379.93 |  | 7.61 |  | 7.61
|  | НР от ФОТ | % | 128 |  |  | 26.02 | 128 | 26.02
|  | СП от ФОТ | % | 83 |  |  | 16.87 | 83 | 16.87
|  | ЗТР | чел.-ч | 100.06 |  | 1.15 |  |  |  | 2.3
|  | Всего по позиции |  |  |  |  | 73.18 |  | 594.95 | 29747.5
271 | прайс, zavod-vozduhovod.ru | Фасонные изделия из черного металла δ=1,2 мм Ц=2190/1,2/8,13 | м2 | 2 | 224.48 |  | 448.96 | 8.13 | 3650.04
272 | ФЕР26-01-011-01 п.8.7.1 | Изоляция плоских и криволинейных поверхностей матами минераловатными прошивными безобкладочными и в обкладках, плитами минераловатными на синтетическом связующем, плитами из стеклянного штапельного волокна (п.8.7.1 При ремонтно-строительных работах и работах по реконструкции объектов капитального строительства (аналогичных технологическим процессам в новом строительстве, в том числе по возведению новых конструктивных элементов) ОЗП=1,15; ЭМ=1,25 к расх.; ЗПМ=1,25; ТЗ=1,15; ТЗМ=1,25) | м3 | 0.2524 | 306.61 |  |  | 8.13 |  | 0.16
|  | ЗП |  |  | 137.49 | 1.15 | 39.91 |  | 39.91
|  | ЭМ |  |  | 33.94 | 1.25 | 10.71 |  | 10.71
|  | в т.ч. ЗПМ |  |  | (5,92) | 1.25 | (1,87) |  | (1,87)
|  | МР |  |  | 135.18 |  | 34.12 |  | 34.12
|  | НР от ФОТ | % | 100 |  |  | 41.78 | 100 | 41.78
|  | СП от ФОТ | % | 70 |  |  | 29.25 | 70 | 29.25
|  | ЗТР | чел.-ч | 14.8 |  | 1.15 |  |  |  | 4.3
|  | Всего по позиции |  |  |  |  | 155.77 |  | 1266.41 | 5017.47
273 | прайс, reterma.ru | Комбинированное теплоогнезащитное покрытие серии Бизон-5-1Ф (EI30) Ц=234/1,2/8,13 | м2 | 50,48 48,48+2 | 23.99 |  | 1211.02 | 8.13 | 9845.59
|  | Итого по разделу 5 Система ДУ1, ДУ2 (дымоудаление) |  |  |  |  | 73454.83 |  | 597187.77
Раздел 6. Система ДУ3, ДУ4 (дымоудаление)
274 | ФЕР20-03-002-05 п.8.7.1 | Установка вентиляторов осевых массой: до 0,3 т (п.8.7.1 При ремонтно-строительных работах и работах по реконструкции объектов капитального строительства (аналогичных технологическим процессам в новом строительстве, в том числе по возведению новых конструктивных элементов) ОЗП=1,15; ЭМ=1,25 к расх.; ЗПМ=1,25; ТЗ=1,15; ТЗМ=1,25) | шт | 2 | 268.57 |  |  | 8.13 |  | 1.65
|  | ЗП |  |  | 204.52 | 1.15 | 470.4 |  | 470.4
|  | ЭМ |  |  | 61.8 | 1.25 | 154.5 |  | 154.5
|  | в т.ч. ЗПМ |  |  | (7,79) | 1.25 | (19,48) |  | (19,48)
|  | МР |  |  | 2.25 |  | 4.5 |  | 4.5
|  | НР от ФОТ | % | 128 |  |  | 627.05 | 128 | 627.05
|  | СП от ФОТ | % | 83 |  |  | 406.6 | 83 | 406.6
|  | ЗТР | чел.-ч | 21.26 |  | 1.15 |  |  |  | 48.9
|  | Всего по позиции |  |  |  |  | 1663.05 |  | 13520.6 | 6760.3
275 | КП ООО "КОРФ" | Вентилятор KDS DU 400-80B-4х10 Ц=141333,81/1,2/8,13 | шт | 2 | 14486.86 |  | 28973.72 | 8.13 | 235556.34
276 | ФЕР20-02-013-04 п.8.7.1 | Установка узлов прохода вытяжных вентиляционных шахт диаметром патрубка: до 800 мм (п.8.7.1 При ремонтно-строительных работах и работах по реконструкции объектов капитального строительства (аналогичных технологическим процессам в новом строительстве, в том числе по возведению новых конструктивных элементов) ОЗП=1,15; ЭМ=1,25 к расх.; ЗПМ=1,25; ТЗ=1,15; ТЗМ=1,25) | 10 шт | 0,2 2 / 10 | 567.28 |  |  | 8.13 |  | 0.02
|  | ЗП |  |  | 394.26 | 1.15 | 90.68 |  | 90.68
|  | ЭМ |  |  | 16.71 | 1.25 | 4.18 |  | 4.18
|  | в т.ч. ЗПМ |  |  | (0,99) | 1.25 | (0,25) |  | (0,25)
|  | МР |  |  | 156.31 |  | 31.26 |  | 31.26
|  | НР от ФОТ | % | 128 |  |  | 116.39 | 128 | 116.39
|  | СП от ФОТ | % | 83 |  |  | 75.47 | 83 | 75.47
|  | ЗТР | чел.-ч | 46.22 |  | 1.15 |  |  |  | 10.63
|  | Всего по позиции |  |  |  |  | 317.98 |  | 2585.18 | 12925.9
277 | КП ООО "КОРФ" | Стакан монтажный неутепленный GMK-800 Ц=26208,74/1,2/8,13 | шт | 2 | 2686.42 |  | 5372.84 | 8.13 | 43681.19
278 | КП ООО "КОРФ" | Поддон PK-4 Ц=5598,25/1,2/8,13 | шт | 2 | 573.83 |  | 1147.66 | 8.13 | 9330.48
279 | ФЕР20-02-004-08 п.8.7.1 | Установка клапанов обратных: периметром до 3200 мм (п.8.7.1 При ремонтно-строительных работах и работах по реконструкции объектов капитального строительства (аналогичных технологическим процессам в новом строительстве, в том числе по возведению новых конструктивных элементов) ОЗП=1,15; ЭМ=1,25 к расх.; ЗПМ=1,25; ТЗ=1,15; ТЗМ=1,25) | шт | 2 | 83.35 |  |  | 8.13 |  | 0.08
|  | ЗП |  |  | 29.24 | 1.15 | 67.26 |  | 67.26
|  | ЭМ |  |  | 4.8 | 1.25 | 12 |  | 12
|  | в т.ч. ЗПМ |  |  | (0,37) | 1.25 | (0,92) |  | (0,92)
|  | МР |  |  | 49.31 |  | 98.62 |  | 98.62
|  | НР от ФОТ | % | 128 |  |  | 87.27 | 128 | 87.27
|  | СП от ФОТ | % | 83 |  |  | 56.59 | 83 | 56.59
|  | ЗТР | чел.-ч | 3.3 |  | 1.15 |  |  |  | 7.59
|  | Всего по позиции |  |  |  |  | 321.74 |  | 2615.75 | 1307.88
280 | ФССЦ-19.3.01.09-0061 | Клапаны обратные общего назначения из листовой и сортовой стали: прямоугольного сечения Коп-4 периметром 3200 мм | шт | 2 | 1109.3 |  | 2218.6 | 8.13 | 18037.22
281 | ФЕРм08-03-572-03 | Блок управления шкафного исполнения или распределительный пункт (шкаф), устанавливаемый: на стене, высота и ширина до 600х600 мм | шт | 2 | 223.97 |  |  | 8.13 |  | 0.4
|  | ЗП |  |  | 23.01 |  | 46.02 |  | 46.02
|  | ЭМ |  |  | 24.01 |  | 48.02 |  | 48.02
|  | в т.ч. ЗПМ |  |  | (2,51) |  | (5,02) |  | (5,02)
|  | МР |  |  | 176.95 |  | 353.9 |  | 353.9
|  | НР от ФОТ | % | 95 |  |  | 48.49 | 95 | 48.49
|  | СП от ФОТ | % | 65 |  |  | 33.18 | 65 | 33.18
|  | ЗТР | чел.-ч | 2.32 | [5 empty] | 4.64
|  | Всего по позиции |  |  |  |  | 529.61 |  | 4305.73 | 2152.87
282 | КП ООО "КОРФ" | Щит управления вентилятором CHU-DU-V4 Ц=86202,77/1,2/8,13 | шт | 2 | 8835.87 |  | 17671.74 | 8.13 | 143671.25
283 | ФЕР20-02-004-16 п.8.7.1 | Установка клапанов: огнезадерживающих с ручной регулировкой периметром до 3200 мм (п.8.7.1 При ремонтно-строительных работах и работах по реконструкции объектов капитального строительства (аналогичных технологическим процессам в новом строительстве, в том числе по возведению новых конструктивных элементов) ОЗП=1,15; ЭМ=1,25 к расх.; ЗПМ=1,25; ТЗ=1,15; ТЗМ=1,25) | шт | 2 | 90.42 |  |  | 8.13 |  | 0.1
|  | ЗП |  |  | 52 | 1.15 | 119.6 |  | 119.6
|  | ЭМ |  |  | 7.33 | 1.25 | 18.32 |  | 18.32
|  | в т.ч. ЗПМ |  |  | (0,49) | 1.25 | (1,22) |  | (1,22)
|  | МР |  |  | 31.09 |  | 62.18 |  | 62.18
|  | НР от ФОТ | % | 128 |  |  | 154.65 | 128 | 154.65
|  | СП от ФОТ | % | 83 |  |  | 100.28 | 83 | 100.28
|  | ЗТР | чел.-ч | 5.95 |  | 1.15 |  |  |  | 13.69
|  | Всего по позиции |  |  |  |  | 455.03 |  | 3699.39 | 1849.7
284 | КП ООО "КОРФ" | Противопожарный клапан OKL-1-60-800x600-Z-S24-X Ц=23170,52/1,2/8,13 | шт | 2 | 2375 |  | 4750 |  | 4750
285 | ФЕР20-01-001-14 п.8.7.1 | Прокладка воздуховодов из листовой, оцинкованной стали и алюминия класса Н (нормальные) толщиной 0,7 мм, периметром до 4000 мм (п.8.7.1 При ремонтно-строительных работах и работах по реконструкции объектов капитального строительства (аналогичных технологическим процессам в новом строительстве, в том числе по возведению новых конструктивных элементов) ОЗП=1,15; ЭМ=1,25 к расх.; ЗПМ=1,25; ТЗ=1,15; ТЗМ=1,25) | 100 м2 | 0,08 8 / 100 | 1045.61 |  |  | 8.13 |  | 0.07
|  | ЗП |  |  | 594.49 | 1.15 | 54.69 |  | 54.69
|  | ЭМ |  |  | 98.17 | 1.25 | 9.82 |  | 9.82
|  | в т.ч. ЗПМ |  |  | (8,91) | 1.25 | (0,89) |  | (0,89)
|  | МР |  |  | 352.95 |  | 28.24 |  | 28.24
|  | НР от ФОТ | % | 128 |  |  | 71.14 | 128 | 71.14
|  | СП от ФОТ | % | 83 |  |  | 46.13 | 83 | 46.13
|  | ЗТР | чел.-ч | 68.02 |  | 1.15 |  |  |  | 6.26
|  | Всего по позиции |  |  |  |  | 210.02 |  | 1707.46 | 21343.25
286 | ФССЦ-19.1.01.02-0019 | Воздуховоды из листовой стали толщиной: 1,2 мм, периметром до 1000 мм | м2 | 8 | 134.84 |  | 1078.72 | 8.13 | 8769.99
287 | ФЕР20-01-001-14 п.8.7.1 | Прокладка воздуховодов из листовой, оцинкованной стали и алюминия класса Н (нормальные) толщиной 0,7 мм, периметром до 4000 мм (ФАСОННЫЕ ЧАСТИ) (п.8.7.1 При ремонтно-строительных работах и работах по реконструкции объектов капитального строительства (аналогичных технологическим процессам в новом строительстве, в том числе по возведению новых конструктивных элементов) ОЗП=1,15; ЭМ=1,25 к расх.; ЗПМ=1,25; ТЗ=1,15; ТЗМ=1,25) | 100 м2 | 0,02 2 / 100 | 1045.61 |  |  | 8.13 |  | 0.02
|  | ЗП |  |  | 594.49 | 1.15 | 13.67 |  | 13.67
|  | ЭМ |  |  | 98.17 | 1.25 | 2.45 |  | 2.45
|  | в т.ч. ЗПМ |  |  | (8,91) | 1.25 | (0,22) |  | (0,22)
|  | МР |  |  | 352.95 |  | 7.07 |  | 7.07
|  | НР от ФОТ | % | 128 |  |  | 17.78 | 128 | 17.78
|  | СП от ФОТ | % | 83 |  |  | 11.53 | 83 | 11.53
|  | ЗТР | чел.-ч | 68.02 |  | 1.15 |  |  |  | 1.56
|  | Всего по позиции |  |  |  |  | 52.5 |  | 426.83 | 21341.5
288 | прайс, zavod-vozduhovod.ru | Фасонные изделия из черного металла δ=1,2 мм Ц=2190/1,2/8,13 | м2 | 2 | 224.48 |  | 448.96 | 8.13 | 3650.04
289 | ФЕР26-01-011-01 п.8.7.1 | Изоляция плоских и криволинейных поверхностей матами минераловатными прошивными безобкладочными и в обкладках, плитами минераловатными на синтетическом связующем, плитами из стеклянного штапельного волокна (п.8.7.1 При ремонтно-строительных работах и работах по реконструкции объектов капитального строительства (аналогичных технологическим процессам в новом строительстве, в том числе по возведению новых конструктивных элементов) ОЗП=1,15; ЭМ=1,25 к расх.; ЗПМ=1,25; ТЗ=1,15; ТЗМ=1,25) | м3 | 0,005 10*0,0005 | 306.61 |  |  | 8.13
|  | ЗП |  |  | 137.49 | 1.15 | 0.79 |  | 0.79
|  | ЭМ |  |  | 33.94 | 1.25 | 0.21 |  | 0.21
|  | в т.ч. ЗПМ |  |  | (5,92) | 1.25 | (0,04) |  | (0,04)
|  | МР |  |  | 135.18 |  | 0.68 |  | 0.68
|  | НР от ФОТ | % | 100 |  |  | 0.83 | 100 | 0.83
|  | СП от ФОТ | % | 70 |  |  | 0.58 | 70 | 0.58
|  | ЗТР | чел.-ч | 14.8 |  | 1.15 |  |  |  | 0.09
|  | Всего по позиции |  |  |  |  | 3.09 |  | 25.12 | 5024
290 | прайс, reterma.ru | Комбинированное теплоогнезащитное покрытие серии Бизон-5-1Ф (EI30) Ц=234/1,2/8,13 | м2 | 10 | 23.99 |  | 239.9 | 8.13 | 1950.39
|  | Итого по разделу 6 Система ДУ3, ДУ4 (дымоудаление) |  |  |  |  | 65460.4 |  | 498282.95
Раздел 7. КОНДИЦИОНИРОВАНИЕ
291 | ФЕР20-06-018-03 п.8.7.1 | Установка сплит-систем с внутренним блоком настенного типа мощностью: до 5 кВт (п.8.7.1 При ремонтно-строительных работах и работах по реконструкции объектов капитального строительства (аналогичных технологическим процессам в новом строительстве, в том числе по возведению новых конструктивных элементов) ОЗП=1,15; ЭМ=1,25 к расх.; ЗПМ=1,25; ТЗ=1,15; ТЗМ=1,25) | компл. | 9 | 42.59 |  |  | 8.13
|  | ЗП |  |  | 42.59 | 1.15 | 440.82 |  | 440.82
|  | ЭМ |  |  |  | 1.25
|  | в т.ч. ЗПМ |  |  |  | 1.25
МР
|  | НР от ФОТ | % | 128 |  |  | 564.25 | 128 | 564.25
|  | СП от ФОТ | % | 83 |  |  | 365.88 | 83 | 365.88
|  | ЗТР | чел.-ч | 3.84 |  | 1.15 |  |  |  | 39.74
|  | Всего по позиции |  |  |  |  | 1370.95 |  | 11145.82 | 1238.42
292 | прайс, Price.ru | Сплит-Система LG S30PK Ц=81430/1,2/8,13 | компл. | 9 | 8346.66 |  | 75119.94 | 8.13 | 610725.11
293 | ФЕРм12-01-105-01 | Трубопровод из медных труб на номинальное давление до 2,5 МПа, диаметр труб наружный 18 мм (10 метров прокладки учтено в расц. по монтажу сплит-систем, Тех.части 1.20.22.) | 100 м | 5,5 (320+320-10*9) / 100 | 1008.39 |  |  | 8.13 |  | 4.46
|  | ЗП |  |  | 849.45 |  | 4671.98 |  | 4671.98
|  | ЭМ |  |  | 99.4 |  | 546.7 |  | 546.7
|  | в т.ч. ЗПМ |  |  | (8,9) |  | (48,95) |  | (48,95)
|  | МР |  |  | 59.54 |  | 327.47 |  | 327.47
|  | НР от ФОТ | % | 80 |  |  | 3776.74 | 80 | 3776.74
|  | СП от ФОТ | % | 60 |  |  | 2832.56 | 60 | 2832.56
|  | ЗТР | чел.-ч | 88.3 | [5 empty] | 485.65
|  | Всего по позиции |  |  |  |  | 12155.45 |  | 98823.81 | 17967.97
294 | ФССЦ-23.2.02.05-0001 | Трубы медные (фреонопровод) "НПТО Корда" диаметром 9,52 мм | м | 320 | 28.69 |  | 9180.8 | 8.13 | 74639.9
295 | ФССЦ-23.2.02.05-0002 | Трубы медные (фреонопровод) "НПТО Корда" диаметром 15,88 мм | м | 320 | 47.54 |  | 15212.8 | 8.13 | 123680.06
296 | ФЕР26-01-017-01 п.8.7.1 | Изоляция изделиями из вспененного каучука, вспененного полиэтилена трубопроводов наружным диметром до 160 мм трубками (10 метров изоляции учтено в расц. по монтажу сплит-систем, Тех.части 1.20.22.) (п.8.7.1 При ремонтно-строительных работах и работах по реконструкции объектов капитального строительства (аналогичных технологическим процессам в новом строительстве, в том числе по возведению новых конструктивных элементов) ОЗП=1,15; ЭМ=1,25 к расх.; ЗПМ=1,25; ТЗ=1,15; ТЗМ=1,25) | 10 м | 55 550 / 10 | 141.97 |  |  | 8.13 |  | 17.19
|  | ЗП |  |  | 34.92 | 1.15 | 2208.8 |  | 2208.8
|  | ЭМ |  |  | 17.27 | 1.25 | 1187.45 |  | 1187.45
|  | в т.ч. ЗПМ |  |  | (2,9) | 1.25 | (199,65) |  | (199,65)
|  | МР |  |  | 89.78 |  | 4937.9 |  | 4937.9
|  | НР от ФОТ | % | 100 |  |  | 2408.45 | 100 | 2408.45
|  | СП от ФОТ | % | 70 |  |  | 1685.92 | 70 | 1685.92
|  | ЗТР | чел.-ч | 3.52 |  | 1.15 |  |  |  | 222.64
|  | Всего по позиции |  |  |  |  | 12428.52 |  | 101043.87 | 1837.16
297 | ФССЦ-12.2.07.04-0002 | Трубки высокотемпературные из вспененного каучука K-FLEX ECO, толщиной: 9 мм, диаметром 12 мм | 10 м | 32 320 / 10 | 137 |  | 4384 | 8.13 | 35641.92
298 | ФССЦ-12.2.07.04-0004 | Трубки высокотемпературные из вспененного каучука K-FLEX ECO, толщиной: 9 мм, диаметром 18 мм | 10 м | 32 320 / 10 | 187 |  | 5984 | 8.13 | 48649.92
299 | ФЕР19-01-015-01 | Пневматическое испытание газопроводов (прим. заправка фреоном) | 100 м | 6,4 (320+320) / 100 | 457.44 |  |  | 8.13
|  | ЗП |  |  | 393.32 |  | 2517.25 |  | 2517.25
ЭМ
в т.ч. ЗПМ
|  | МР |  |  | 64.12 |  | 410.37 |  | 410.37
|  | НР от ФОТ | % | 128 |  |  | 3222.08 | 128 | 3222.08
|  | СП от ФОТ | % | 83 |  |  | 2089.32 | 83 | 2089.32
|  | ЗТР | чел.-ч | 34.9 | [5 empty] | 223.36
|  | Всего по позиции |  |  |  |  | 8239.02 |  | 66983.23 | 10466.13
300 | ФССЦ-01.3.02.11-0023 | Фреон R410A (разовый баллон 11,30 кг) | шт | 2 | 614.85 |  | 1229.7 | 8.13 | 9997.46
301 | ФЕРм08-02-413-01 | Прокладка резинобитумных трубок с затягивание проводов, количество проводов до 2, сечение провода до 6 мм2 (10 метров прокладки учтено в расц. по монтажу сплит-систем, Тех.части 1.20.22.) | 100 м | 2,3 (320-9*10) / 100 | 248.4 |  |  | 8.13 |  | 0.83
|  | ЗП |  |  | 151.9 |  | 349.37 |  | 349.37
|  | ЭМ |  |  | 31.99 |  | 73.58 |  | 73.58
|  | в т.ч. ЗПМ |  |  | (4,52) |  | (10,4) |  | (10,4)
|  | МР |  |  | 64.51 |  | 148.37 |  | 148.37
|  | НР от ФОТ | % | 95 |  |  | 341.78 | 95 | 341.78
|  | СП от ФОТ | % | 65 |  |  | 233.85 | 65 | 233.85
|  | ЗТР | чел.-ч | 16.16 | [5 empty] | 37.17
|  | Всего по позиции |  |  |  |  | 1146.95 |  | 9324.7 | 4054.22
302 | ФССЦ-21.1.06.04-0101 | Кабель монтажный экранированный МКЭШ 2х0,75 | 1000 м | 0,32 320 / 1000 | 4947.03 |  | 1583.05 | 8.13 | 12870.2
303 | ФЕРм08-02-413-15 | Прокладка резинобитумных трубок с затягивание проводов, количество проводов до 6, сечение провода до 35 мм2 (10 метров прокладки учтено в расц. по монтажу сплит-систем, Тех.части 1.20.22.) | 100 м | 0,3 30 / 100 | 801.05 |  |  | 8.13 |  | 0.7
|  | ЗП |  |  | 515.12 |  | 154.54 |  | 154.54
|  | ЭМ |  |  | 206.13 |  | 61.84 |  | 61.84
|  | в т.ч. ЗПМ |  |  | (29,12) |  | (8,74) |  | (8,74)
|  | МР |  |  | 79.8 |  | 23.94 |  | 23.94
|  | НР от ФОТ | % | 95 |  |  | 155.12 | 95 | 155.12
|  | СП от ФОТ | % | 65 |  |  | 106.13 | 65 | 106.13
|  | ЗТР | чел.-ч | 54.8 | [5 empty] | 16.44
|  | Всего по позиции |  |  |  |  | 501.57 |  | 4077.76 | 13592.53
304 | прайс, mir-elektriki.ru | Провод ПВС 5х4 кв.мм Ц=110/1,2/8,13 | м | 120 | 11.28 |  | 1353.6 | 8.13 | 11004.77
305 | ФССЦ-24.3.01.02-0021 | Трубы гибкие гофрированные легкие из самозатухающего ПВХ (IP55) серии FL, с зондом, диаметром: 16 мм | 10 м | 44 (320+120) / 10 | 16.11 |  | 708.84 | 8.13 | 5762.87
306 | ФССЦ-23.1.02.07-0001 | Крепления для трубопроводов оцинкованные: кронштейны, планки, хомуты | кг | 72 9*8 | 17.21 |  | 1239.12 | 8.13 | 10074.05
|  | Итого по разделу 7 КОНДИЦИОНИРОВАНИЕ |  |  |  |  | 151838.31 |  | 1234445.46
|  | Итого прямые затраты по смете |  |  |  |  | 1018880.82 |  | 0
В том числе (справочно):
|  | фонд оплаты труда (ФОТ) |  |  |  |  | 54270.65 |  | 0
|  | материалы |  |  |  |  | 954548.45 |  | 0
|  | эксплуатация машин и механизмов |  |  |  |  | 11549.95 |  | 0
|  | Накладные расходы |  |  |  |  | 63654.69 |  | 0
|  | Сметная прибыль |  |  |  |  | 42434.61 |  | 0
ВСЕГО по смете
|  | Итого Строительные работы |  |  |  |  | 416968.34 |  | 3389952.6
|  | Итого Монтажные работы |  |  |  |  | 708001.78 |  | 5722144.37
|  | Итого |  |  |  |  | 1124970.12 |  | 9112096.97
|  | ВСЕГО по смете |  |  |  |  | 1124970.12 |  | 9112096.97
Составил: ___________________Пчельникова Р.
Note on A3: <подпись 200 атрибут 950 текст> <подпись 200 значение>
Note on K3: <подпись 210 атрибут 950 текст> <подпись 210 значение>
Note on A4: _________________ /<подпись 200 атрибут 950 значение>/
Note on K4: _________________ /<подпись 210 атрибут 950 значение>/
Note on A9: <Наименование стройки>
Note on A13: <Индекс/ЛН локальной сметы>
Note on A16: на <Наименование локальной сметы>, <Наименование объекта>
Note on A19: <Основание>
Note on H21: <Итого по расчету> руб.
Note on J21: <Итого по расчету> руб.
Note on H22: <Итого ФОТ> руб.
Note on J22: <Итого ФОТ> руб.
Note on H23: <Итого ТЗ> чел.час
Note on A29: <Номер позиции по смете><Статус ресурса>
Note on B29: <Обоснование (код) позиции> <Примечание> <Пункт ТЧ>
Note on C29: <Наименование (текстовая часть) расценки> <Формула расчета стоимости единицы> Ц=<Формула базисной цены единицы ПЗ><Формула базисной цены единицы МАТ> <Обоснование коэффициентов>
Note on D29: <Ед. измерения по расценке>
Note on E29: <Количество всего (физ. объем) по позиции> <Формула расчета физ. объема><Нормы НР(неокругл.) по позиции при БИМ><Нормы СП(неокругл.) по позиции при БИМ><ТЗ по позиции на единицу без коэффициентов><ТЗМ по позиции на единицу без коэффициентов>
Note on F29: <Исходное значение ПЗ по позиции на единицу>
Note on G29: <К-т к позиции на прямые затраты><К-т к позиции на основную з/п><К-т к позиции на эксплуатацию машин><К-т к позиции на з/п машинистов><К-т к позиции на материалы><К-т к позиции на трудозатраты рабочих> <К-т к позиции на трудозатраты механизаторов><К-ты к НР по позиции для баз.цен><К-ты к СП по позиции для баз.цен>
Note on H29: <Общая стоимость ПЗ по позиции в базисных ценах с учетом к-тов к итогам> <Сумма НР по позиции при расчете в базисных ценах><Сумма СП по позиции при расчете в базисных ценах>
Note on I29: <Наименование индекса к позиции> <Индекс к позиции на ОЗП><Индекс к позиции на ЭМ><Индекс к позиции на ЗПМ><Индекс к позиции на МАТ><Индекс к СМР><Строка задания НР для БИМ><Строка задания СП для БИМ>
Note on J29: <Общая стоимость ПЗ по позиции для БИМ до начисления НР и СП><Сумма НР по позиции для БИМ><Сумма СП по позиции для БИМ>
Note on K29: <Стоимость единицы по позиции с коэф-ми, НР и СП для БИМ><ТЗ по позиции всего><ТЗМ по позиции всего>
Note on C1291: <Текстовая часть (итоги)>
Note on H1291: <Прямые затраты в базисных ценах (итоги)>
Note on J1291: <Прямые затраты (итоги)>
Note on K1291: <Пустой идентификатор>
Note on B1294: <Составил>
Note on B1296: <Проверил>