## Мои данные
ЛСР_ЛЭУ_11гр
УТВЕРЖДАЮ | [9 empty] | СОГЛАСОВАНО
_________________ // | [9 empty] | _________________ //
"___" __________ 2019 г. | [9 empty] | "____" _____________ 2019 г.
Капитальный ремонт помещений по адресу: Московская область
(наименование стройки)
ЛОКАЛЬНАЯ СМЕТА № 02-11
(локальный сметный расчет)
на Архитектурно-строительные решения,
(наименование работ и затрат, наименование объекта)
Основание:
[7 empty] | в базисном уровне цен |  | в текущем уровне цен
|  |  |  | Сметная стоимость |  |  | 5445605,78 руб. |  | 44272774,99 руб.
|  |  |  | Средства на оплату труда |  |  | 441353,91 руб. |  | 441353,91 руб.
|  |  |  | Нормативная трудоемкость |  |  | 46623,63 чел.час
Составлен(а) в ценах на IV квартал 2019 г (Письмо Минстрой РФ №46999-ДВ/09 от 09.12.2019г.)
№ п/п | Шифр расценки и коды ресурсов (обоснование коэффициента) | Наименование работ и затрат | Единица измерения | Кол-во единиц | Цена на ед. изм., руб. | Коэф. Поправ. к позиции | Всего в базисных ценах, руб. | Коэф. пересчета | Всего в текущих (прогнозных) ценах, руб. | Справочно
ЗТР, всего, чел.-час
Стоим. ед. с нач., руб.
1 | 2 | 3 | 4 | 5 | 6 | 7 | 8 | 9 | 10 | 11
Раздел 1. Демонтажные работы.
1 | ФЕРр68-12-5 | Разборка покрытий и оснований: цементно-бетонных | 100 м3 | 0,72693 (0,41*177,3) / 100 | 2423.63 |  |  | 8.13 |  | 12.25
|  | ЗП |  |  | 628.75 |  | 457.06 |  | 457.06
|  | ЭМ |  |  | 1794.88 |  | 1304.75 |  | 1304.75
|  | в т.ч. ЗПМ |  |  | (227,48) |  | (165,36) |  | (165,36)
МР
|  | НР от ФОТ | % | 104 |  |  | 647.32 | 104 | 647.32
|  | СП от ФОТ | % | 60 |  |  | 373.45 | 60 | 373.45
|  | ЗТР | чел.-ч | 77.72 | [5 empty] | 56.5
|  | Всего по позиции |  |  |  |  | 2782.58 |  | 22622.38 | 31120.44
2 | ФЕР08-01-003-05 Табл.2, п.1 | Гидроизоляция стен, фундаментов: боковая оклеечная по выровненной поверхности бутовой кладки, кирпичу и бетону в 2 слоя (ДЕМОНТАЖ) (Табл.2, п.1 Демонтаж (разборка) сборных бетонных и железобетонных строительных конструкций ОЗП=0,8; ЭМ=0,8 к расх.; ЗПМ=0,8; МАТ=0 к расх.; ТЗ=0,8; ТЗМ=0,8) | 100 м2 | 4,5 450 / 100 | 2164.91 |  |  | 8.13 |  | 1.98
|  | ЗП |  |  | 445.07 | 0.8 | 1602.27 |  | 1602.27
|  | ЭМ |  |  | 143.54 | 0.8 | 516.74 |  | 516.74
|  | в т.ч. ЗПМ |  |  | (6,38) | 0.8 | (22,95) |  | (22,95)
|  | МР |  |  | 1576.3 | 0
|  | НР от ФОТ | % | 122 |  |  | 1982.77 | 122 | 1982.77
|  | СП от ФОТ | % | 80 |  |  | 1300.18 | 80 | 1300.18
|  | ЗТР | чел.-ч | 46.8 |  | 0.8 |  |  |  | 168.48
|  | Всего по позиции |  |  |  |  | 5401.96 |  | 43917.93 | 9759.54
3 | ФЕР46-02-009-04 | Отбивка штукатурки с поверхностей: столбов, колонн, пилястр кирпичных (ФАСАДА) | 100 м2 | 15,5 1550 / 100 | 262.39 |  |  | 8.13
|  | ЗП |  |  | 262.39 |  | 4067.05 |  | 4067.05
ЭМ
в т.ч. ЗПМ
МР
|  | НР от ФОТ | % | 110 |  |  | 4473.76 | 110 | 4473.76
|  | СП от ФОТ | % | 70 |  |  | 2846.94 | 70 | 2846.94
|  | ЗТР | чел.-ч | 33.64 | [5 empty] | 521.42
|  | Всего по позиции |  |  |  |  | 11387.75 |  | 92582.41 | 5973.06
4 | ФЕР46-04-008-01 | Разборка покрытий кровель: из рулонных материалов | 100 м2 | 15,9 1590 / 100 | 153.59 |  |  | 8.13
|  | ЗП |  |  | 112.16 |  | 1783.34 |  | 1783.34
|  | ЭМ |  |  | 41.43 |  | 658.74 |  | 658.74
в т.ч. ЗПМ
МР
|  | НР от ФОТ | % | 110 |  |  | 1961.67 | 110 | 1961.67
|  | СП от ФОТ | % | 70 |  |  | 1248.34 | 70 | 1248.34
|  | ЗТР | чел.-ч | 14.38 | [5 empty] | 228.64
|  | Всего по позиции |  |  |  |  | 5652.09 |  | 45951.49 | 2890.03
5 | ФЕРр58-1-1 | Разборка деревянных элементов конструкций крыш: обрешетки из брусков с прозорами | 100 м2 | 15,9 1590 / 100 | 160.11 |  |  | 8.13 |  | 7.31
|  | ЗП |  |  | 120.37 |  | 1913.88 |  | 1913.88
|  | ЭМ |  |  | 39.74 |  | 631.87 |  | 631.87
|  | в т.ч. ЗПМ |  |  | (6,21) |  | (98,74) |  | (98,74)
МР
|  | НР от ФОТ | % | 83 |  |  | 1670.47 | 83 | 1670.47
|  | СП от ФОТ | % | 65 |  |  | 1308.2 | 65 | 1308.2
|  | ЗТР | чел.-ч | 15.16 | [5 empty] | 241.04
|  | Всего по позиции |  |  |  |  | 5524.42 |  | 44913.53 | 2824.75
6 | ФЕР46-04-013-02 | Разборка лестничных: маршей на двух косоурах | 100 м2 | 0,064 (8*0,8) / 100 | 3856.74 |  |  | 8.13 |  | 0.73
|  | ЗП |  |  | 3026.11 |  | 193.67 |  | 193.67
|  | ЭМ |  |  | 611.06 |  | 39.11 |  | 39.11
|  | в т.ч. ЗПМ |  |  | (115,81) |  | (7,41) |  | (7,41)
|  | МР |  |  | 219.57 |  | 14.05 |  | 14.05
|  | НР от ФОТ | % | 110 |  |  | 221.19 | 110 | 221.19
|  | СП от ФОТ | % | 70 |  |  | 140.76 | 70 | 140.76
|  | ЗТР | чел.-ч | 377.32 | [5 empty] | 24.15
|  | Всего по позиции |  |  |  |  | 608.78 |  | 4949.38 | 77334.06
7 | ФЕР46-04-012-03 | Разборка деревянных заполнений проемов: дверных и воротных | 100 м2 | 2,165 216,5 / 100 | 1082.58 |  |  | 8.13 |  | 16.76
|  | ЗП |  |  | 840.63 |  | 1819.97 |  | 1819.97
|  | ЭМ |  |  | 241.95 |  | 523.82 |  | 523.82
|  | в т.ч. ЗПМ |  |  | (104,49) |  | (226,22) |  | (226,22)
МР
|  | НР от ФОТ | % | 110 |  |  | 2250.81 | 110 | 2250.81
|  | СП от ФОТ | % | 70 |  |  | 1432.33 | 70 | 1432.33
|  | ЗТР | чел.-ч | 103.91 | [5 empty] | 224.97
|  | Всего по позиции |  |  |  |  | 6026.93 |  | 48998.94 | 22632.3
8 | ФЕР46-04-012-01 | Разборка деревянных заполнений проемов: оконных с подоконными досками | 100 м2 | 1,448 144,8 / 100 | 1767.24 |  |  | 8.13 |  | 11.21
|  | ЗП |  |  | 1525.29 |  | 2208.62 |  | 2208.62
|  | ЭМ |  |  | 241.95 |  | 350.34 |  | 350.34
|  | в т.ч. ЗПМ |  |  | (104,49) |  | (151,3) |  | (151,3)
МР
|  | НР от ФОТ | % | 110 |  |  | 2595.91 | 110 | 2595.91
|  | СП от ФОТ | % | 70 |  |  | 1651.94 | 70 | 1651.94
|  | ЗТР | чел.-ч | 188.54 | [5 empty] | 273.01
|  | Всего по позиции |  |  |  |  | 6806.81 |  | 55339.37 | 38217.8
9 | ФЕР46-02-009-02 | Отбивка штукатурки с поверхностей: стен и потолков кирпичных (потолков 1-3 этажи, подвал) | 100 м2 | 8,7213 872,13 / 100 | 178 |  |  | 8.13
|  | ЗП |  |  | 178 |  | 1552.39 |  | 1552.39
ЭМ
в т.ч. ЗПМ
МР
|  | НР от ФОТ | % | 110 |  |  | 1707.63 | 110 | 1707.63
|  | СП от ФОТ | % | 70 |  |  | 1086.67 | 70 | 1086.67
|  | ЗТР | чел.-ч | 22.82 | [5 empty] | 199.02
|  | Всего по позиции |  |  |  |  | 4346.69 |  | 35338.59 | 4051.99
10 | ФЕРр63-10-2 | Разборка облицовки из гипсокартонных листов: потолков(потолков 1-3 этажи) | 100 м2 | 20,3497 2034,97 / 100 | 89.02 |  |  | 8.13 |  | 4.07
|  | ЗП |  |  | 82.77 |  | 1684.34 |  | 1684.34
|  | ЭМ |  |  | 6.25 |  | 127.19 |  | 127.19
|  | в т.ч. ЗПМ |  |  | (2,7) |  | (54,94) |  | (54,94)
МР
|  | НР от ФОТ | % | 77 |  |  | 1339.25 | 77 | 1339.25
|  | СП от ФОТ | % | 50 |  |  | 869.64 | 50 | 869.64
|  | ЗТР | чел.-ч | 9.58 | [5 empty] | 194.95
|  | Всего по позиции |  |  |  |  | 4020.42 |  | 32686.01 | 1606.22
11 | ФЕРр63-7-5 | Разборка облицовки стен: из керамических глазурованных плиток | 100 м2 | 45,5889 (6512,7-1953,81) / 100 | 654 |  |  | 8.13 |  | 15.96
|  | ЗП |  |  | 584.74 |  | 26657.65 |  | 26657.65
|  | ЭМ |  |  | 69.26 |  | 3157.49 |  | 3157.49
|  | в т.ч. ЗПМ |  |  | (4,73) |  | (215,64) |  | (215,64)
МР
|  | НР от ФОТ | % | 77 |  |  | 20692.43 | 77 | 20692.43
|  | СП от ФОТ | % | 50 |  |  | 13436.65 | 50 | 13436.65
|  | ЗТР | чел.-ч | 74.3 | [5 empty] | 3387.26
|  | Всего по позиции |  |  |  |  | 63944.22 |  | 519866.51 | 11403.36
12 | ФЕР46-02-009-02 | Отбивка штукатурки с поверхностей: стен и потолков кирпичных (стен 1-3 этажи, подвал) | 100 м2 | 19,5381 1953,81 / 100 | 178 |  |  | 8.13
|  | ЗП |  |  | 178 |  | 3477.78 |  | 3477.78
ЭМ
в т.ч. ЗПМ
МР
|  | НР от ФОТ | % | 110 |  |  | 3825.56 | 110 | 3825.56
|  | СП от ФОТ | % | 70 |  |  | 2434.45 | 70 | 2434.45
|  | ЗТР | чел.-ч | 22.82 | [5 empty] | 445.86
|  | Всего по позиции |  |  |  |  | 9737.79 |  | 79168.23 | 4051.99
13 | ФЕРр57-2-8 | Разборка покрытий полов: из керамогранитных плит | 100 м2 | 9,0639 906,39 / 100 | 684.54 |  |  | 8.13 |  | 7.16
|  | ЗП |  |  | 659.84 |  | 5980.72 |  | 5980.72
|  | ЭМ |  |  | 24.7 |  | 223.88 |  | 223.88
|  | в т.ч. ЗПМ |  |  | (10,67) |  | (96,71) |  | (96,71)
МР
|  | НР от ФОТ | % | 80 |  |  | 4861.94 | 80 | 4861.94
|  | СП от ФОТ | % | 68 |  |  | 4132.65 | 68 | 4132.65
|  | ЗТР | чел.-ч | 78.74 | [5 empty] | 713.69
|  | Всего по позиции |  |  |  |  | 15199.19 |  | 123569.41 | 13633.14
14 | ФЕРр57-2-3 | Разборка покрытий полов: из керамических плиток | 100 м2 | 7,5736 757,36 / 100 | 641 |  |  | 8.13 |  | 10.91
|  | ЗП |  |  | 595.99 |  | 4513.79 |  | 4513.79
|  | ЭМ |  |  | 45.01 |  | 340.89 |  | 340.89
|  | в т.ч. ЗПМ |  |  | (19,44) |  | (147,23) |  | (147,23)
МР
|  | НР от ФОТ | % | 80 |  |  | 3728.82 | 80 | 3728.82
|  | СП от ФОТ | % | 68 |  |  | 3169.49 | 68 | 3169.49
|  | ЗТР | чел.-ч | 69.87 | [5 empty] | 529.17
|  | Всего по позиции |  |  |  |  | 11752.99 |  | 95551.81 | 12616.43
15 | ФЕР11-01-011-01 Табл.2, п.1 | Устройство стяжек: цементных толщиной 20 мм (ДЕМОНТАЖ) (Табл.2, п.1 Демонтаж (разборка) сборных бетонных и железобетонных строительных конструкций ОЗП=0,8; ЭМ=0,8 к расх.; ЗПМ=0,8; МАТ=0 к расх.; ТЗ=0,8; ТЗМ=0,8) | 100 м2 | 10,7368 1073,68 / 100 | 366.49 |  |  | 8.13 |  | 10.91
|  | ЗП |  |  | 313.71 | 0.8 | 2694.61 |  | 2694.61
|  | ЭМ |  |  | 44.24 | 0.8 | 379.98 |  | 379.98
|  | в т.ч. ЗПМ |  |  | (17,15) | 0.8 | (147,31) |  | (147,31)
|  | МР |  |  | 8.54 | 0
|  | НР от ФОТ | % | 123 |  |  | 3495.56 | 123 | 3495.56
|  | СП от ФОТ | % | 75 |  |  | 2131.44 | 75 | 2131.44
|  | ЗТР | чел.-ч | 39.51 |  | 0.8 |  |  |  | 339.37
|  | Всего по позиции |  |  |  |  | 8701.59 |  | 70743.93 | 6588.92
16 | ФЕР11-01-011-01 Табл.2, п.1 | Устройство стяжек: цементных толщиной 20 мм (ДЕМОНТАЖ) (Табл.2, п.1 Демонтаж (разборка) сборных бетонных и железобетонных строительных конструкций ОЗП=0,8; ЭМ=0,8 к расх.; ЗПМ=0,8; МАТ=0 к расх.; ТЗ=0,8; ТЗМ=0,8) | 100 м2 | 9,5984 959,84 / 100 | 366.49 |  |  | 8.13 |  | 9.75
|  | ЗП |  |  | 313.71 | 0.8 | 2408.91 |  | 2408.91
|  | ЭМ |  |  | 44.24 | 0.8 | 339.69 |  | 339.69
|  | в т.ч. ЗПМ |  |  | (17,15) | 0.8 | (131,69) |  | (131,69)
|  | МР |  |  | 8.54 | 0
|  | НР от ФОТ | % | 123 |  |  | 3124.94 | 123 | 3124.94
|  | СП от ФОТ | % | 75 |  |  | 1905.45 | 75 | 1905.45
|  | ЗТР | чел.-ч | 39.51 |  | 0.8 |  |  |  | 303.39
|  | Всего по позиции |  |  |  |  | 7778.99 |  | 63243.19 | 6588.93
17 | ФЕР11-01-011-02 Табл.2, п.1 | Устройство стяжек: на каждые 5 мм изменения толщины стяжки добавлять или исключать к расценке 11-01-011-01 (ДЕМОНТАЖ) (К=10 изм. толщины ПЗ=10 (ОЗП=10; ЭМ=10 к расх.; ЗПМ=10; МАТ=10 к расх.; ТЗ=10; ТЗМ=10); Табл.2, п.1 Демонтаж (разборка) сборных бетонных и железобетонных строительных конструкций ОЗП=0,8; ЭМ=0,8 к расх.; ЗПМ=0,8; МАТ=0 к расх.; ТЗ=0,8; ТЗМ=0,8) | 100 м2 | 9,5984 959,84 / 100 | 11.69 |  |  | 8.13 |  | 16.13
|  | ЗП |  |  | 3.97 | 10*0,8 | 304.85 |  | 304.85
|  | ЭМ |  |  | 7.72 | 10*0,8 | 592.79 |  | 592.79
|  | в т.ч. ЗПМ |  |  | (2,84) | 10*0,8 | (218,08) |  | (218,08)
|  | МР |  |  |  | 10*0
|  | НР от ФОТ | % | 123 |  |  | 643.2 | 123 | 643.2
|  | СП от ФОТ | % | 75 |  |  | 392.2 | 75 | 392.2
|  | ЗТР | чел.-ч | 0.5 |  | 10*0,8 |  |  |  | 38.39
|  | Всего по позиции |  |  |  |  | 1933.04 |  | 15715.62 | 1637.32
18 | ФЕР11-01-004-01 Табл.2, п.1 | Устройство гидроизоляции оклеечной рулонными материалами: на мастике Битуминоль, первый слой (ДЕМОНТАЖ) (Табл.2, п.1 Демонтаж (разборка) сборных бетонных и железобетонных строительных конструкций ОЗП=0,8; ЭМ=0,8 к расх.; ЗПМ=0,8; МАТ=0 к расх.; ТЗ=0,8; ТЗМ=0,8) | 100 м2 | 0,4088 40,88 / 100 | 2075.7 |  |  | 8.13 |  | 0.32
|  | ЗП |  |  | 520.45 | 0.8 | 170.21 |  | 170.21
|  | ЭМ |  |  | 308.66 | 0.8 | 100.94 |  | 100.94
|  | в т.ч. ЗПМ |  |  | (12,11) | 0.8 | (3,96) |  | (3,96)
|  | МР |  |  | 1246.59 | 0
|  | НР от ФОТ | % | 123 |  |  | 214.23 | 123 | 214.23
|  | СП от ФОТ | % | 75 |  |  | 130.63 | 75 | 130.63
|  | ЗТР | чел.-ч | 46.18 |  | 0.8 |  |  |  | 15.1
|  | Всего по позиции |  |  |  |  | 616.01 |  | 5008.16 | 12250.88
19 | ФЕР11-01-004-02 Табл.2, п.1 | Устройство гидроизоляции оклеечной рулонными материалами: на мастике Битуминоль, последующий слой (ДЕМОНТАЖ) (Табл.2, п.1 Демонтаж (разборка) сборных бетонных и железобетонных строительных конструкций ОЗП=0,8; ЭМ=0,8 к расх.; ЗПМ=0,8; МАТ=0 к расх.; ТЗ=0,8; ТЗМ=0,8) | 100 м2 | 0,4088 40,88 / 100 | 1107.12 |  |  | 8.13 |  | 0.18
|  | ЗП |  |  | 313.98 | 0.8 | 102.68 |  | 102.68
|  | ЭМ |  |  | 151.42 | 0.8 | 49.52 |  | 49.52
|  | в т.ч. ЗПМ |  |  | (6,94) | 0.8 | (2,27) |  | (2,27)
|  | МР |  |  | 641.72 | 0
|  | НР от ФОТ | % | 123 |  |  | 129.09 | 123 | 129.09
|  | СП от ФОТ | % | 75 |  |  | 78.71 | 75 | 78.71
|  | ЗТР | чел.-ч | 27.86 |  | 0.8 |  |  |  | 9.11
|  | Всего по позиции |  |  |  |  | 360 |  | 2926.8 | 7159.49
20 | ФЕР11-01-004-05 Табл.2, п.1 | Устройство гидроизоляции обмазочной: в один слой толщиной 2 мм (ДЕМОНТАЖ) (Табл.2, п.1 Демонтаж (разборка) сборных бетонных и железобетонных строительных конструкций ОЗП=0,8; ЭМ=0,8 к расх.; ЗПМ=0,8; МАТ=0 к расх.; ТЗ=0,8; ТЗМ=0,8) | 100 м2 | 8,8243 882,43 / 100 | 1144.88 |  |  | 8.13 |  | 3.04
|  | ЗП |  |  | 295.05 | 0.8 | 2082.89 |  | 2082.89
|  | ЭМ |  |  | 157.21 | 0.8 | 1109.83 |  | 1109.83
|  | в т.ч. ЗПМ |  |  | (5,33) | 0.8 | (37,59) |  | (37,59)
|  | МР |  |  | 692.62 | 0
|  | НР от ФОТ | % | 123 |  |  | 2608.19 | 123 | 2608.19
|  | СП от ФОТ | % | 75 |  |  | 1590.36 | 75 | 1590.36
|  | ЗТР | чел.-ч | 26.97 |  | 0.8 |  |  |  | 190.39
|  | Всего по позиции |  |  |  |  | 7391.27 |  | 60091.03 | 6809.72
21 | ФЕР11-01-004-06 Табл.2, п.1 | Устройство гидроизоляции обмазочной: на каждый последующий слой толщиной 1 мм добавлять к расценке 11-01-004-05 (ДЕМОНТАЖ) (Табл.2, п.1 Демонтаж (разборка) сборных бетонных и железобетонных строительных конструкций ОЗП=0,8; ЭМ=0,8 к расх.; ЗПМ=0,8; МАТ=0 к расх.; ТЗ=0,8; ТЗМ=0,8) | 100 м2 | 8,8243 882,43 / 100 | 336.46 |  |  | 8.13 |  | 1.69
|  | ЗП |  |  | 99.55 | 0.8 | 702.77 |  | 702.77
|  | ЭМ |  |  | 81 | 0.8 | 571.81 |  | 571.81
|  | в т.ч. ЗПМ |  |  | (2,97) | 0.8 | (21) |  | (21)
|  | МР |  |  | 155.91 | 0
|  | НР от ФОТ | % | 123 |  |  | 890.24 | 123 | 890.24
|  | СП от ФОТ | % | 75 |  |  | 542.83 | 75 | 542.83
|  | ЗТР | чел.-ч | 9.1 |  | 0.8 |  |  |  | 64.24
|  | Всего по позиции |  |  |  |  | 2707.65 |  | 22013.19 | 2494.61
22 | ФЕРр57-2-8 | Разборка покрытий полов: из керамогранитных плит (ГРАНИТНЫЕ) | 100 м2 | 1,79 179 / 100 | 684.54 |  |  | 8.13 |  | 1.41
|  | ЗП |  |  | 659.84 |  | 1181.12 |  | 1181.12
|  | ЭМ |  |  | 24.7 |  | 44.21 |  | 44.21
|  | в т.ч. ЗПМ |  |  | (10,67) |  | (19,1) |  | (19,1)
МР
|  | НР от ФОТ | % | 80 |  |  | 960.18 | 80 | 960.18
|  | СП от ФОТ | % | 68 |  |  | 816.15 | 68 | 816.15
|  | ЗТР | чел.-ч | 78.74 | [5 empty] | 140.94
|  | Всего по позиции |  |  |  |  | 3001.66 |  | 24403.5 | 13633.24
23 | ФЕРр57-2-5 | Разборка покрытий полов: из древесностружечных плит в один слой (ИЗ ФАНЕРЫ ПРИМ.) | 100 м2 | 5,0621 506,21 / 100 | 130.82 |  |  | 8.13 |  | 0.76
|  | ЗП |  |  | 126.13 |  | 638.48 |  | 638.48
|  | ЭМ |  |  | 4.69 |  | 23.74 |  | 23.74
|  | в т.ч. ЗПМ |  |  | (2,03) |  | (10,28) |  | (10,28)
МР
|  | НР от ФОТ | % | 80 |  |  | 519.01 | 80 | 519.01
|  | СП от ФОТ | % | 68 |  |  | 441.16 | 68 | 441.16
|  | ЗТР | чел.-ч | 16.17 | [5 empty] | 81.85
|  | Всего по позиции |  |  |  |  | 1622.39 |  | 13190.03 | 2605.64
24 | ФЕРр58-17-2 | Разборка теплоизоляции из: ваты минеральной толщиной 100 мм | 100 м2 | 0,4088 40,88 / 100 | 101.56 |  |  | 8.13
|  | ЗП |  |  | 99.67 |  | 40.75 |  | 40.75
|  | ЭМ |  |  | 1.89 |  | 0.77 |  | 0.77
в т.ч. ЗПМ
МР
|  | НР от ФОТ | % | 83 |  |  | 33.82 | 83 | 33.82
|  | СП от ФОТ | % | 65 |  |  | 26.49 | 65 | 26.49
|  | ЗТР | чел.-ч | 13.08 | [5 empty] | 5.35
|  | Всего по позиции |  |  |  |  | 101.83 |  | 827.88 | 2025.15
25 | ФЕРр57-1-2 | Разборка оснований покрытия полов: лаг из досок и брусков | 100 м2 | 0,4088 40,88 / 100 | 59.83 |  |  | 8.13
|  | ЗП |  |  | 59.83 |  | 24.46 |  | 24.46
ЭМ
в т.ч. ЗПМ
МР
|  | НР от ФОТ | % | 80 |  |  | 19.57 | 80 | 19.57
|  | СП от ФОТ | % | 68 |  |  | 16.63 | 68 | 16.63
|  | ЗТР | чел.-ч | 7.67 | [5 empty] | 3.14
|  | Всего по позиции |  |  |  |  | 60.66 |  | 493.17 | 1206.38
26 | ФЕРр57-1-3 | Разборка оснований покрытия полов: простильных полов | 100 м2 | 0,4088 40,88 / 100 | 136.03 |  |  | 8.13
|  | ЗП |  |  | 136.03 |  | 55.61 |  | 55.61
ЭМ
в т.ч. ЗПМ
МР
|  | НР от ФОТ | % | 80 |  |  | 44.49 | 80 | 44.49
|  | СП от ФОТ | % | 68 |  |  | 37.81 | 68 | 37.81
|  | ЗТР | чел.-ч | 17.44 | [5 empty] | 7.13
|  | Всего по позиции |  |  |  |  | 137.91 |  | 1121.21 | 2742.69
27 | ФЕРр57-1-4 | Разборка оснований покрытия полов: из паркета | 100 м2 | 9,6861 968,61 / 100 | 116.22 |  |  | 8.13
|  | ЗП |  |  | 116.22 |  | 1125.72 |  | 1125.72
ЭМ
в т.ч. ЗПМ
МР
|  | НР от ФОТ | % | 80 |  |  | 900.58 | 80 | 900.58
|  | СП от ФОТ | % | 68 |  |  | 765.49 | 68 | 765.49
|  | ЗТР | чел.-ч | 14.9 | [5 empty] | 144.32
|  | Всего по позиции |  |  |  |  | 2791.79 |  | 22697.25 | 2343.28
28 | ФЕР11-01-033-03 Табл.2, п.2 | Устройство покрытий: из брусков (ДЕМОНТАЖ СЦЕНЫ) (Табл.2, п.2 Демонтаж (разборка) сборных деревянных конструкций ОЗП=0,8; ЭМ=0,8 к расх.; ЗПМ=0,8; МАТ=0 к расх.; ТЗ=0,8; ТЗМ=0,8) | 100 м2 | 1,082 108,2 / 100 | 15829.97 |  |  | 8.13 |  | 2.12
|  | ЗП |  |  | 588.91 | 0.8 | 509.76 |  | 509.76
|  | ЭМ |  |  | 132.18 | 0.8 | 114.41 |  | 114.41
|  | в т.ч. ЗПМ |  |  | (30,32) | 0.8 | (26,25) |  | (26,25)
|  | МР |  |  | 15108.88 | 0
|  | НР от ФОТ | % | 123 |  |  | 659.29 | 123 | 659.29
|  | СП от ФОТ | % | 75 |  |  | 402.01 | 75 | 402.01
|  | ЗТР | чел.-ч | 69.04 |  | 0.8 |  |  |  | 59.76
|  | Всего по позиции |  |  |  |  | 1685.47 |  | 13702.87 | 12664.39
29 | ФЕРр58-17-2 | Разборка теплоизоляции из: ваты минеральной толщиной 100 мм - Демонтаж старого утеплителя в осях 2-3/Б-В. | 100 м2 | 4,16 416 / 100 | 101.56 |  |  | 8.13
|  | ЗП |  |  | 99.67 |  | 414.63 |  | 414.63
|  | ЭМ |  |  | 1.89 |  | 7.86 |  | 7.86
в т.ч. ЗПМ
МР
|  | НР от ФОТ | % | 83 |  |  | 344.14 | 83 | 344.14
|  | СП от ФОТ | % | 65 |  |  | 269.51 | 65 | 269.51
|  | ЗТР | чел.-ч | 13.08 | [5 empty] | 54.41
|  | Всего по позиции |  |  |  |  | 1036.14 |  | 8423.82 | 2024.96
30 | ФЕР13-06-003-01 | Очистка поверхности щетками - Очистка металлических ферм( 7 шт) от старой краски | м2 | 150 | 7.68 |  |  | 8.13
|  | ЗП |  |  | 7.68 |  | 1152 |  | 1152
ЭМ
в т.ч. ЗПМ
МР
|  | НР от ФОТ | % | 90 |  |  | 1036.8 | 90 | 1036.8
|  | СП от ФОТ | % | 70 |  |  | 806.4 | 70 | 806.4
|  | ЗТР | чел.-ч | 0.9 | [5 empty] | 135
|  | Всего по позиции |  |  |  |  | 2995.2 |  | 24350.98 | 162.34
31 | ФЕРр57-2-8 | Разборка покрытий полов: из керамогранитных плит (Демонтаж старой плитки входа в здание со ступенями) | 100 м2 | 1,6 160 / 100 | 684.54 |  |  | 8.13 |  | 1.26
|  | ЗП |  |  | 659.84 |  | 1055.74 |  | 1055.74
|  | ЭМ |  |  | 24.7 |  | 39.52 |  | 39.52
|  | в т.ч. ЗПМ |  |  | (10,67) |  | (17,07) |  | (17,07)
МР
|  | НР от ФОТ | % | 80 |  |  | 858.25 | 80 | 858.25
|  | СП от ФОТ | % | 68 |  |  | 729.51 | 68 | 729.51
|  | ЗТР | чел.-ч | 78.74 | [5 empty] | 125.98
|  | Всего по позиции |  |  |  |  | 2683.02 |  | 21812.95 | 13633.09
32 | ФЕРр69-15-1 | Затаривание строительного мусора в мешки | т | 515,28 429,4*1,2 | 23.81 |  |  | 8.13
|  | ЗП |  |  | 7.41 |  | 3818.22 |  | 3818.22
ЭМ
в т.ч. ЗПМ
|  | МР |  |  | 16.4 |  | 8450.6 |  | 8450.6
|  | НР от ФОТ | % | 78 |  |  | 2978.21 | 78 | 2978.21
|  | СП от ФОТ | % | 50 |  |  | 1909.11 | 50 | 1909.11
|  | ЗТР | чел.-ч | 1.03 | [5 empty] | 530.74
|  | Всего по позиции |  |  |  |  | 17156.14 |  | 139479.42 | 270.69
33 | ФССЦпг-01-01-01-041 | Погрузо-разгрузочные работы при автомобильных перевозках: Погрузка мусора строительного с погрузкой вручную | 1 т груза | 515,28 429,4*1,2 | 42.98 |  |  | 8.13
ЗП
|  | ЭМ |  |  | 42.98 |  | 22146.73 |  | 22146.73
в т.ч. ЗПМ
МР
|  | НР от ФОТ | % | 0 |  |  |  | 0
|  | СП от ФОТ | % | 0 |  |  |  | 0
|  | Всего по позиции |  |  |  |  | 22146.73 |  | 180052.91 | 349.43
34 | ФССЦпг-03-21-01-017 | Перевозка грузов автомобилями-самосвалами грузоподъемностью 10 т работающих вне карьера на расстояние: I класс груза до 17 км | 1 т груза | 515,28 429,4*1,2 | 14.17 |  |  | 8.13
ЗП
|  | ЭМ |  |  | 14.17 |  | 7301.52 |  | 7301.52
в т.ч. ЗПМ
МР
|  | НР от ФОТ | % | 0 |  |  |  | 0
|  | СП от ФОТ | % | 0 |  |  |  | 0
|  | Всего по позиции |  |  |  |  | 7301.52 |  | 59361.36 | 115.2
35 | прайс, Utilisator.ru | Утилизация строительного мусора Ц=300/1,2/8,13 | м3 | 429.4 | 30.75 |  | 13204.05 | 8.13 | 107348.93
|  | Итого по разделу 1 Демонтажные работы. |  |  |  |  | 258605.67 |  | 2102464.1
Раздел 2. Устройство отмостки
36 | ФЕР01-02-057-02 п.8.7.1 | Разработка грунта вручную в траншеях глубиной до 2 м без креплений с откосами, группа грунтов: 2 (п.8.7.1 При ремонтно-строительных работах и работах по реконструкции объектов капитального строительства (аналогичных технологическим процессам в новом строительстве, в том числе по возведению новых конструктивных элементов) ОЗП=1,15; ЭМ=1,25 к расх.; ЗПМ=1,25; ТЗ=1,15; ТЗМ=1,25) | 100 м3 | 7,6 760 / 100 | 1201.2 |  |  | 8.13
|  | ЗП |  |  | 1201.2 | 1.15 | 10498.49 |  | 10498.49
|  | ЭМ |  |  |  | 1.25
|  | в т.ч. ЗПМ |  |  |  | 1.25
МР
|  | НР от ФОТ | % | 80 |  |  | 8398.79 | 80 | 8398.79
|  | СП от ФОТ | % | 45 |  |  | 4724.32 | 45 | 4724.32
|  | ЗТР | чел.-ч | 154 |  | 1.15 |  |  |  | 1345.96
|  | Всего по позиции |  |  |  |  | 23621.6 |  | 192043.61 | 25268.9
37 | ФССЦпг-01-01-01-039 | Погрузо-разгрузочные работы при автомобильных перевозках: Погрузка грунта растительного слоя (земля, перегной) | 1 т груза | 115,2 (760-688)*1,6 | 3.96 |  |  | 8.13
ЗП
|  | ЭМ |  |  | 3.96 |  | 456.19 |  | 456.19
в т.ч. ЗПМ
МР
|  | НР от ФОТ | % | 0 |  |  |  | 0
|  | СП от ФОТ | % | 0 |  |  |  | 0
|  | Всего по позиции |  |  |  |  | 456.19 |  | 3708.82 | 32.19
38 | ФССЦпг-03-21-01-017 | Перевозка грузов автомобилями-самосвалами грузоподъемностью 10 т работающих вне карьера на расстояние: I класс груза до 17 км | 1 т груза | 115,2 (760-688)*1,6 | 14.17 |  |  | 8.13
ЗП
|  | ЭМ |  |  | 14.17 |  | 1632.38 |  | 1632.38
в т.ч. ЗПМ
МР
|  | НР от ФОТ | % | 0 |  |  |  | 0
|  | СП от ФОТ | % | 0 |  |  |  | 0
|  | Всего по позиции |  |  |  |  | 1632.38 |  | 13271.25 | 115.2
39 | ФЕР01-02-061-01 п.8.7.1 | Засыпка вручную траншей, пазух котлованов и ям, группа грунтов: 1 (Ранее вынутый и оставленный грунт) (п.8.7.1 При ремонтно-строительных работах и работах по реконструкции объектов капитального строительства (аналогичных технологическим процессам в новом строительстве, в том числе по возведению новых конструктивных элементов) ОЗП=1,15; ЭМ=1,25 к расх.; ЗПМ=1,25; ТЗ=1,15; ТЗМ=1,25) | 100 м3 | 6,88 688 / 100 | 663.75 |  |  | 8.13
|  | ЗП |  |  | 663.75 | 1.15 | 5251.57 |  | 5251.57
|  | ЭМ |  |  |  | 1.25
|  | в т.ч. ЗПМ |  |  |  | 1.25
МР
|  | НР от ФОТ | % | 80 |  |  | 4201.26 | 80 | 4201.26
|  | СП от ФОТ | % | 45 |  |  | 2363.21 | 45 | 2363.21
|  | ЗТР | чел.-ч | 88.5 |  | 1.15 |  |  |  | 700.21
|  | Всего по позиции |  |  |  |  | 11816.04 |  | 96064.41 | 13962.85
40 | ФЕР08-01-003-07 п.8.7.1 | Гидроизоляция боковая обмазочная битумная в 2 слоя по выровненной поверхности бутовой кладки, кирпичу, бетону (Прим. Пенетрон) (п.8.7.1 При ремонтно-строительных работах и работах по реконструкции объектов капитального строительства (аналогичных технологическим процессам в новом строительстве, в том числе по возведению новых конструктивных элементов) ОЗП=1,15; ЭМ=1,25 к расх.; ЗПМ=1,25; ТЗ=1,15; ТЗМ=1,25) | 100 м2 | 4,55 455 / 100 | 1171.73 |  |  | 8.13 |  | 1.14
|  | ЗП |  |  | 201.61 | 1.15 | 1054.92 |  | 1054.92
|  | ЭМ |  |  | 71.64 | 1.25 | 407.45 |  | 407.45
|  | в т.ч. ЗПМ |  |  | (2,32) | 1.25 | (13,2) |  | (13,2)
|  | МР |  |  | 898.48 |  | 4088.08 |  | 4088.08
|  | НР от ФОТ | % | 122 |  |  | 1303.11 | 122 | 1303.11
|  | СП от ФОТ | % | 80 |  |  | 854.5 | 80 | 854.5
|  | ЗТР | чел.-ч | 21.2 |  | 1.15 |  |  |  | 110.93
|  | Всего по позиции |  |  |  |  | 7708.06 |  | 62666.53 | 13772.86
41 | ФССЦ-01.3.01.03-0002 | Керосин для технических целей марок КТ-1, КТ-2 | т | -0.1092 | 2606.9 |  | -284.67 | 8.13 | -2314.37
42 | ФССЦ-01.2.03.03-0013 | Мастика битумная кровельная горячая | т | -1.092 | 3390 |  | -3701.88 | 8.13 | -30096.28
43 | ФССЦ-01.2.01.02-0054 | Битумы нефтяные строительные марки: БН-90/10 | т | -0.0728 | 1383.1 |  | -100.69 | 8.13 | -818.61
44 | ФССЦ-04.3.02.09-0821 | Смесь сухая: гидроизоляционная проникающая капиллярная марка "Пенетрон" (расход в 2 слоя 1,1кг/м2) | кг | 500,5 1,1*455 | 78.95 |  | 39514.48 | 8.13 | 321252.72
45 | ФЕР27-04-001-01 п.8.7.1 | Устройство подстилающих и выравнивающих слоев оснований: из песка (п.8.7.1 При ремонтно-строительных работах и работах по реконструкции объектов капитального строительства (аналогичных технологическим процессам в новом строительстве, в том числе по возведению новых конструктивных элементов) ОЗП=1,15; ЭМ=1,25 к расх.; ЗПМ=1,25; ТЗ=1,15; ТЗМ=1,25) | 100 м3 | 0,202 20,2 / 100 | 2281.99 |  |  | 8.13 |  | 3.5
|  | ЗП |  |  | 126.07 | 1.15 | 29.29 |  | 29.29
|  | ЭМ |  |  | 2143.72 | 1.25 | 541.29 |  | 541.29
|  | в т.ч. ЗПМ |  |  | (177,59) | 1.25 | (44,84) |  | (44,84)
|  | МР |  |  | 12.2 |  | 2.46 |  | 2.46
|  | НР от ФОТ | % | 142 |  |  | 105.26 | 142 | 105.26
|  | СП от ФОТ | % | 95 |  |  | 70.42 | 95 | 70.42
|  | ЗТР | чел.-ч | 15.72 |  | 1.15 |  |  |  | 3.65
|  | Всего по позиции |  |  |  |  | 748.72 |  | 6087.09 | 30134.11
46 | ФССЦ-02.3.01.02-0015 | Песок природный для строительных: работ средний | м3 | 22,22 20,2*1,1 | 55.26 |  | 1227.88 | 8.13 | 9982.66
47 | ФЕР27-04-001-04 п.8.7.1 | Устройство подстилающих и выравнивающих слоев оснований: из щебня (п.8.7.1 При ремонтно-строительных работах и работах по реконструкции объектов капитального строительства (аналогичных технологическим процессам в новом строительстве, в том числе по возведению новых конструктивных элементов) ОЗП=1,15; ЭМ=1,25 к расх.; ЗПМ=1,25; ТЗ=1,15; ТЗМ=1,25) | 100 м3 | 0,161 16,1 / 100 | 3551.63 |  |  | 8.13 |  | 4.15
|  | ЗП |  |  | 195.7 | 1.15 | 36.23 |  | 36.23
|  | ЭМ |  |  | 3338.85 | 1.25 | 671.94 |  | 671.94
|  | в т.ч. ЗПМ |  |  | (278,65) | 1.25 | (56,08) |  | (56,08)
|  | МР |  |  | 17.08 |  | 2.76 |  | 2.76
|  | НР от ФОТ | % | 142 |  |  | 131.08 | 142 | 131.08
|  | СП от ФОТ | % | 95 |  |  | 87.69 | 95 | 87.69
|  | ЗТР | чел.-ч | 24.19 |  | 1.15 |  |  |  | 4.48
|  | Всего по позиции |  |  |  |  | 929.7 |  | 7558.46 | 46946.96
48 | ФССЦ-02.2.05.04-0082 | Щебень из природного камня для строительных работ марка: 400, фракция 20-40 мм | м3 | 20,286 16,1*1,26 | 91.5 |  | 1856.17 | 8.13 | 15090.66
49 | ФЕР06-01-001-16 п.8.7.1 | Устройство фундаментных плит железобетонных: плоских (п.8.7.1 При ремонтно-строительных работах и работах по реконструкции объектов капитального строительства (аналогичных технологическим процессам в новом строительстве, в том числе по возведению новых конструктивных элементов) ОЗП=1,15; ЭМ=1,25 к расх.; ЗПМ=1,25; ТЗ=1,15; ТЗМ=1,25) | 100 м3 | 0,17 17 / 100 | 4908.05 |  |  | 8.13 |  | 6.12
|  | ЗП |  |  | 1882.23 | 1.15 | 367.98 |  | 367.98
|  | ЭМ |  |  | 2537.4 | 1.25 | 539.2 |  | 539.2
|  | в т.ч. ЗПМ |  |  | (384,81) | 1.25 | (81,77) |  | (81,77)
|  | МР |  |  | 488.42 |  | 83.02 |  | 83.02
|  | НР от ФОТ | % | 105 |  |  | 472.24 | 105 | 472.24
|  | СП от ФОТ | % | 65 |  |  | 292.34 | 65 | 292.34
|  | ЗТР | чел.-ч | 220.66 |  | 1.15 |  |  |  | 43.14
|  | Всего по позиции |  |  |  |  | 1754.78 |  | 14266.36 | 83919.76
50 | ФССЦ-08.4.03.03-0030 | Горячекатаная арматурная сталь периодического профиля класса: А-III, диаметром 8 мм | т | 0.5451 | 8102.64 |  | 4416.75 | 8.13 | 35908.18
51 | ФССЦ-04.1.02.05-0006 | Бетон тяжелый, класс: В15 (М200) | м3 | 17.26 | 592.76 |  | 10231.04 | 8.13 | 83178.36
|  | Итого по разделу 2 Устройство отмостки |  |  |  |  | 101826.56 |  | 827849.93
Раздел 3. Устройство перегородок, стен
52 | ФЕР08-02-001-07 п.8.7.1 | Кладка стен кирпичных внутренних: при высоте этажа до 4 м (перегородок 250 мм ) (п.8.7.1 При ремонтно-строительных работах и работах по реконструкции объектов капитального строительства (аналогичных технологическим процессам в новом строительстве, в том числе по возведению новых конструктивных элементов) ОЗП=1,15; ЭМ=1,25 к расх.; ЗПМ=1,25; ТЗ=1,15; ТЗМ=1,25) | м3 | 4 | 201.09 |  |  | 8.13 |  | 2
|  | ЗП |  |  | 43.3 | 1.15 | 199.2 |  | 199.2
|  | ЭМ |  |  | 34.56 | 1.25 | 172.8 |  | 172.8
|  | в т.ч. ЗПМ |  |  | (5,4) | 1.25 | (27) |  | (27)
|  | МР |  |  | 123.23 |  | 492.92 |  | 492.92
|  | НР от ФОТ | % | 122 |  |  | 275.96 | 122 | 275.96
|  | СП от ФОТ | % | 80 |  |  | 180.96 | 80 | 180.96
|  | ЗТР | чел.-ч | 5.21 |  | 1.15 |  |  |  | 23.97
|  | Всего по позиции |  |  |  |  | 1321.84 |  | 10746.56 | 2686.64
53 | ФССЦ-06.1.01.05-0035 | Кирпич керамический одинарный, размером 250х120х65 мм, марка: 100 | 1000 шт | 1.58 | 1752.6 |  | 2769.11 | 8.13 | 22512.86
54 | ФЕРр53-25-1 | Устройство металлических перемычек в стенах существующих зданий | т | 0.106 | 1581.13 |  |  | 8.13 |  | 0.07
|  | ЗП |  |  | 1433.2 |  | 151.92 |  | 151.92
|  | ЭМ |  |  | 63.11 |  | 6.69 |  | 6.69
|  | в т.ч. ЗПМ |  |  | (7,05) |  | (0,75) |  | (0,75)
|  | МР |  |  | 84.82 |  | 8.99 |  | 8.99
|  | НР от ФОТ | % | 86 |  |  | 131.3 | 86 | 131.3
|  | СП от ФОТ | % | 70 |  |  | 106.87 | 70 | 106.87
|  | ЗТР | чел.-ч | 165.88 | [5 empty] | 17.58
|  | Всего по позиции |  |  |  |  | 405.77 |  | 3298.91 | 31121.79
55 | ФССЦ-08.3.08.02-0024 | Сталь угловая: 63х63 мм | т | 0.1102 | 5636.21 |  | 621.11 | 8.13 | 5049.62
56 | ФЕР08-02-001-07 п.8.7.1 | Кладка стен кирпичных внутренних: при высоте этажа до 4 м (в пом.1.19, 3.5, 3.10, 3.7, 3.8) (п.8.7.1 При ремонтно-строительных работах и работах по реконструкции объектов капитального строительства (аналогичных технологическим процессам в новом строительстве, в том числе по возведению новых конструктивных элементов) ОЗП=1,15; ЭМ=1,25 к расх.; ЗПМ=1,25; ТЗ=1,15; ТЗМ=1,25) | м3 | 11.73 | 201.09 |  |  | 8.13 |  | 5.87
|  | ЗП |  |  | 43.3 | 1.15 | 584.15 |  | 584.15
|  | ЭМ |  |  | 34.56 | 1.25 | 506.74 |  | 506.74
|  | в т.ч. ЗПМ |  |  | (5,4) | 1.25 | (79,18) |  | (79,18)
|  | МР |  |  | 123.23 |  | 1445.49 |  | 1445.49
|  | НР от ФОТ | % | 122 |  |  | 809.26 | 122 | 809.26
|  | СП от ФОТ | % | 80 |  |  | 530.66 | 80 | 530.66
|  | ЗТР | чел.-ч | 5.21 |  | 1.15 |  |  |  | 70.28
|  | Всего по позиции |  |  |  |  | 3876.3 |  | 31514.32 | 2686.64
57 | ФССЦ-06.1.01.05-0035 | Кирпич керамический одинарный, размером 250х120х65 мм, марка: 100 | 1000 шт | 4.633 | 1752.6 |  | 8119.8 | 8.13 | 66013.97
|  | Итого по разделу 3 Устройство перегородок, стен |  |  |  |  | 17113.94 |  | 139136.33
Раздел 4. Устройство кровли
58 | ФЕРр54-11-1 | Установка металлических анкеров на концы деревянных балок | 100 кг | 21,14 2114 / 100 | 737.88 |  |  | 8.13
|  | ЗП |  |  | 79.09 |  | 1671.96 |  | 1671.96
ЭМ
в т.ч. ЗПМ
|  | МР |  |  | 658.79 |  | 13926.82 |  | 13926.82
|  | НР от ФОТ | % | 85 |  |  | 1421.17 | 85 | 1421.17
|  | СП от ФОТ | % | 80 |  |  | 1337.57 | 80 | 1337.57
|  | ЗТР | чел.-ч | 10.05 | [5 empty] | 212.46
|  | Всего по позиции |  |  |  |  | 18357.52 |  | 149246.64 | 7059.92
59 | ФССЦ-08.1.02.11-0001 | Поковки из квадратных заготовок, масса: 1,8 кг | т | -2.325 | 5989 |  | -13924.43 | 8.13 | -113205.62
60 | ФССЦ-08.3.08.02-0024 | Сталь угловая: 63х63 мм | т | 1.848 | 5636.21 |  | 10415.72 | 8.13 | 84679.8
61 | ФССЦ-08.3.04.02-0093 | Сталь круглая углеродистая обыкновенного качества марки ВСт3пс5-1 диаметром: 12 мм | т | 0.477 | 5230.01 |  | 2494.71 | 8.13 | 20281.99
62 | ФЕР12-01-034-02 п.8.7.1 | Устройство обрешетки: с прозорами из досок и брусков (п.8.7.1 При ремонтно-строительных работах и работах по реконструкции объектов капитального строительства (аналогичных технологическим процессам в новом строительстве, в том числе по возведению новых конструктивных элементов) ОЗП=1,15; ЭМ=1,25 к расх.; ЗПМ=1,25; ТЗ=1,15; ТЗМ=1,25) | 100 м2 | 15,9 1590 / 100 | 650.59 |  |  | 8.13 |  | 20.07
|  | ЗП |  |  | 105.72 | 1.15 | 1933.12 |  | 1933.12
|  | ЭМ |  |  | 86.9 | 1.25 | 1727.22 |  | 1727.22
|  | в т.ч. ЗПМ |  |  | (13,59) | 1.25 | (270,14) |  | (270,14)
|  | МР |  |  | 457.97 |  | 7281.56 |  | 7281.56
|  | НР от ФОТ | % | 120 |  |  | 2643.91 | 120 | 2643.91
|  | СП от ФОТ | % | 65 |  |  | 1432.12 | 65 | 1432.12
|  | ЗТР | чел.-ч | 12.94 |  | 1.15 |  |  |  | 236.61
|  | Всего по позиции |  |  |  |  | 15017.93 |  | 122095.77 | 7678.98
63 | ФЕРр69-10-1 | Антисептирование древесины: водными растворами | 100 м2 | 17 1700 / 100 | 89.74 |  |  | 8.13 |  | 0.34
|  | ЗП |  |  | 21.41 |  | 363.97 |  | 363.97
|  | ЭМ |  |  | 1.31 |  | 22.27 |  | 22.27
|  | в т.ч. ЗПМ |  |  | (0,23) |  | (3,91) |  | (3,91)
|  | МР |  |  | 67.02 |  | 1139.34 |  | 1139.34
|  | НР от ФОТ | % | 78 |  |  | 286.95 | 78 | 286.95
|  | СП от ФОТ | % | 50 |  |  | 183.94 | 50 | 183.94
|  | ЗТР | чел.-ч | 2.51 | [5 empty] | 42.67
|  | Всего по позиции |  |  |  |  | 1996.47 |  | 16231.3 | 954.78
64 | ФЕР12-01-001-06 п.8.7.1 | Устройство кровель скатных из наплавляемых материалов: в один слой (Прим. гидрозоляция) (п.8.7.1 При ремонтно-строительных работах и работах по реконструкции объектов капитального строительства (аналогичных технологическим процессам в новом строительстве, в том числе по возведению новых конструктивных элементов) ОЗП=1,15; ЭМ=1,25 к расх.; ЗПМ=1,25; ТЗ=1,15; ТЗМ=1,25) | 100 м2 | 15,9 1590 / 100 | 190.76 |  |  | 8.13 |  | 3.18
|  | ЗП |  |  | 85.73 | 1.15 | 1567.58 |  | 1567.58
|  | ЭМ |  |  | 13.56 | 1.25 | 269.51 |  | 269.51
|  | в т.ч. ЗПМ |  |  | (2,07) | 1.25 | (41,18) |  | (41,18)
|  | МР |  |  | 91.47 |  | 1454.37 |  | 1454.37
|  | НР от ФОТ | % | 120 |  |  | 1930.51 | 120 | 1930.51
|  | СП от ФОТ | % | 65 |  |  | 1045.69 | 65 | 1045.69
|  | ЗТР | чел.-ч | 9.12 |  | 1.15 |  |  |  | 166.76
|  | Всего по позиции |  |  |  |  | 6267.66 |  | 50956.08 | 3204.78
65 | ФССЦ-12.1.01.03-0039 | Пленка подкровельная антиконденсатная (гидроизоляционная) типа ЮТАКОН | м2 | 1829 | 12.37 |  | 22624.73 | 8.13 | 183939.05
66 | ФЕР12-01-023-02 п.8.7.1 | Устройство кровли из металлочерепицы по готовым прогонам: средней сложности (п.8.7.1 При ремонтно-строительных работах и работах по реконструкции объектов капитального строительства (аналогичных технологическим процессам в новом строительстве, в том числе по возведению новых конструктивных элементов) ОЗП=1,15; ЭМ=1,25 к расх.; ЗПМ=1,25; ТЗ=1,15; ТЗМ=1,25) | 100 м2 | 16 1600 / 100 | 1380.19 |  |  | 8.13 |  | 23.8
|  | ЗП |  |  | 356.23 | 1.15 | 6554.56 |  | 6554.56
|  | ЭМ |  |  | 101.96 | 1.25 | 2039.2 |  | 2039.2
|  | в т.ч. ЗПМ |  |  | (15,31) | 1.25 | (306,24) |  | (306,24)
|  | МР |  |  | 922 |  | 14752 |  | 14752
|  | НР от ФОТ | % | 120 |  |  | 8232.96 | 120 | 8232.96
|  | СП от ФОТ | % | 65 |  |  | 4459.52 | 65 | 4459.52
|  | ЗТР | чел.-ч | 41.23 |  | 1.15 |  |  |  | 758.63
|  | Всего по позиции |  |  |  |  | 36038.24 |  | 292990.89 | 18311.93
67 | ФССЦ-12.1.03.02-0001 | Металлочерепица «Монтеррей» | м2 | 2048 | 70.5 |  | 144384 | 8.13 | 1173841.92
68 | ФЕР12-01-012-01 п.8.7.1 | Ограждение кровель перилами (п.8.7.1 При ремонтно-строительных работах и работах по реконструкции объектов капитального строительства (аналогичных технологическим процессам в новом строительстве, в том числе по возведению новых конструктивных элементов) ОЗП=1,15; ЭМ=1,25 к расх.; ЗПМ=1,25; ТЗ=1,15; ТЗМ=1,25) | 100 м | 1,587 158,7 / 100 | 130.89 |  |  | 8.13 |  | 0.85
|  | ЗП |  |  | 59.1 | 1.15 | 107.87 |  | 107.87
|  | ЭМ |  |  | 52.38 | 1.25 | 103.92 |  | 103.92
|  | в т.ч. ЗПМ |  |  | (5,54) | 1.25 | (11) |  | (11)
|  | МР |  |  | 19.41 |  | 30.78 |  | 30.78
|  | НР от ФОТ | % | 120 |  |  | 142.64 | 120 | 142.64
|  | СП от ФОТ | % | 65 |  |  | 77.27 | 65 | 77.27
|  | ЗТР | чел.-ч | 6.67 |  | 1.15 |  |  |  | 12.17
|  | Всего по позиции |  |  |  |  | 462.48 |  | 3759.96 | 2369.23
69 | ФССЦ-07.2.07.13-0071 | Конструкции стальные перил | т | 0,92046 5,8*158,7/1000 | 12091.04 |  | 11129.32 | 8.13 | 90481.37
70 | ФЕРр69-7-2 | Устройство: переходных мостиков | 100 м | 0,54 54 / 100 | 7760.19 |  |  | 8.13 |  | 1.17
|  | ЗП |  |  | 837.29 |  | 452.14 |  | 452.14
|  | ЭМ |  |  | 126.09 |  | 68.09 |  | 68.09
|  | в т.ч. ЗПМ |  |  | (25,93) |  | (14) |  | (14)
|  | МР |  |  | 6796.81 |  | 3670.27 |  | 3670.27
|  | НР от ФОТ | % | 78 |  |  | 363.59 | 78 | 363.59
|  | СП от ФОТ | % | 50 |  |  | 233.07 | 50 | 233.07
|  | ЗТР | чел.-ч | 104.4 | [5 empty] | 56.38
|  | Всего по позиции |  |  |  |  | 4787.16 |  | 38919.61 | 72073.35
71 | ФЕР13-07-001-02 п.8.7.1 | Обезжиривание поверхностей аппаратов и трубопроводов диаметром до 500 мм: уайт-спиритом (п.8.7.1 При ремонтно-строительных работах и работах по реконструкции объектов капитального строительства (аналогичных технологическим процессам в новом строительстве, в том числе по возведению новых конструктивных элементов) ОЗП=1,15; ЭМ=1,25 к расх.; ЗПМ=1,25; ТЗ=1,15; ТЗМ=1,25) | 100 м2 | 0,9 90 / 100 | 304.03 |  |  | 8.13 |  | 0.03
|  | ЗП |  |  | 79.36 | 1.15 | 82.13 |  | 82.13
|  | ЭМ |  |  | 2.23 | 1.25 | 2.51 |  | 2.51
|  | в т.ч. ЗПМ |  |  | (0,33) | 1.25 | (0,37) |  | (0,37)
|  | МР |  |  | 222.44 |  | 200.2 |  | 200.2
|  | НР от ФОТ | % | 90 |  |  | 74.25 | 90 | 74.25
|  | СП от ФОТ | % | 70 |  |  | 57.75 | 70 | 57.75
|  | ЗТР | чел.-ч | 9.08 |  | 1.15 |  |  |  | 9.4
|  | Всего по позиции |  |  |  |  | 416.84 |  | 3388.91 | 3765.46
72 | ФЕР13-03-002-04 п.8.7.1 | Огрунтовка металлических поверхностей за один раз: грунтовкой ГФ-021 (п.8.7.1 При ремонтно-строительных работах и работах по реконструкции объектов капитального строительства (аналогичных технологическим процессам в новом строительстве, в том числе по возведению новых конструктивных элементов) ОЗП=1,15; ЭМ=1,25 к расх.; ЗПМ=1,25; ТЗ=1,15; ТЗМ=1,25) | 100 м2 | 0,9 90 / 100 | 268.49 |  |  | 8.13 |  | 0.02
|  | ЗП |  |  | 56.55 | 1.15 | 58.53 |  | 58.53
|  | ЭМ |  |  | 9.22 | 1.25 | 10.38 |  | 10.38
|  | в т.ч. ЗПМ |  |  | (0,22) | 1.25 | (0,25) |  | (0,25)
|  | МР |  |  | 202.72 |  | 182.44 |  | 182.44
|  | НР от ФОТ | % | 90 |  |  | 52.9 | 90 | 52.9
|  | СП от ФОТ | % | 70 |  |  | 41.15 | 70 | 41.15
|  | ЗТР | чел.-ч | 5.31 |  | 1.15 |  |  |  | 5.5
|  | Всего по позиции |  |  |  |  | 345.4 |  | 2808.1 | 3120.11
73 | ФЕР13-03-004-06 п.8.7.1 | Окраска металлических огрунтованных поверхностей: эмалью ХВ-124 (за 2 раза (ХВ-113) (К=2 ПЗ=2 (ОЗП=2; ЭМ=2 к расх.; ЗПМ=2; МАТ=2 к расх.; ТЗ=2; ТЗМ=2); п.8.7.1 При ремонтно-строительных работах и работах по реконструкции объектов капитального строительства (аналогичных технологическим процессам в новом строительстве, в том числе по возведению новых конструктивных элементов) ОЗП=1,15; ЭМ=1,25 к расх.; ЗПМ=1,25; ТЗ=1,15; ТЗМ=1,25) | 100 м2 | 0,9 90 / 100 | 523.37 |  |  | 8.13 |  | 0.07
|  | ЗП |  |  | 22.4 | 2*1,15 | 46.37 |  | 46.37
|  | ЭМ |  |  | 6.66 | 2*1,25 | 14.99 |  | 14.99
|  | в т.ч. ЗПМ |  |  | (0,33) | 2*1,25 | (0,75) |  | (0,75)
|  | МР |  |  | 494.31 | 2 | 889.75 |  | 889.75
|  | НР от ФОТ | % | 90 |  |  | 42.41 | 90 | 42.41
|  | СП от ФОТ | % | 70 |  |  | 32.98 | 70 | 32.98
|  | ЗТР | чел.-ч | 2.47 |  | 2*1,15 |  |  |  | 5.11
|  | Всего по позиции |  |  |  |  | 1026.5 |  | 8345.45 | 9272.72
Покрытие зрительного зала
74 | ФЕР13-07-001-02 п.8.7.1 | Обезжиривание поверхностей аппаратов и трубопроводов диаметром до 500 мм: уайт-спиритом (п.8.7.1 При ремонтно-строительных работах и работах по реконструкции объектов капитального строительства (аналогичных технологическим процессам в новом строительстве, в том числе по возведению новых конструктивных элементов) ОЗП=1,15; ЭМ=1,25 к расх.; ЗПМ=1,25; ТЗ=1,15; ТЗМ=1,25) | 100 м2 | 0,07 7 / 100 | 304.03 |  |  | 8.13
|  | ЗП |  |  | 79.36 | 1.15 | 6.39 |  | 6.39
|  | ЭМ |  |  | 2.23 | 1.25 | 0.2 |  | 0.2
|  | в т.ч. ЗПМ |  |  | (0,33) | 1.25 | (0,03) |  | (0,03)
|  | МР |  |  | 222.44 |  | 15.56 |  | 15.56
|  | НР от ФОТ | % | 90 |  |  | 5.78 | 90 | 5.78
|  | СП от ФОТ | % | 70 |  |  | 4.49 | 70 | 4.49
|  | ЗТР | чел.-ч | 9.08 |  | 1.15 |  |  |  | 0.73
|  | Всего по позиции |  |  |  |  | 32.42 |  | 263.57 | 3765.29
75 | ФЕР13-03-002-04 п.8.7.1 | Огрунтовка металлических поверхностей за один раз: грунтовкой ГФ-021 (п.8.7.1 При ремонтно-строительных работах и работах по реконструкции объектов капитального строительства (аналогичных технологическим процессам в новом строительстве, в том числе по возведению новых конструктивных элементов) ОЗП=1,15; ЭМ=1,25 к расх.; ЗПМ=1,25; ТЗ=1,15; ТЗМ=1,25) | 100 м2 | 0,07 7 / 100 | 268.49 |  |  | 8.13
|  | ЗП |  |  | 56.55 | 1.15 | 4.55 |  | 4.55
|  | ЭМ |  |  | 9.22 | 1.25 | 0.81 |  | 0.81
|  | в т.ч. ЗПМ |  |  | (0,22) | 1.25 | (0,02) |  | (0,02)
|  | МР |  |  | 202.72 |  | 14.19 |  | 14.19
|  | НР от ФОТ | % | 90 |  |  | 4.11 | 90 | 4.11
|  | СП от ФОТ | % | 70 |  |  | 3.2 | 70 | 3.2
|  | ЗТР | чел.-ч | 5.31 |  | 1.15 |  |  |  | 0.43
|  | Всего по позиции |  |  |  |  | 26.86 |  | 218.37 | 3119.57
76 | ФЕР13-03-004-06 п.8.7.1 | Окраска металлических огрунтованных поверхностей: эмалью ХВ-124 (за 2 раза (ХВ-113) (К=2 ПЗ=2 (ОЗП=2; ЭМ=2 к расх.; ЗПМ=2; МАТ=2 к расх.; ТЗ=2; ТЗМ=2); п.8.7.1 При ремонтно-строительных работах и работах по реконструкции объектов капитального строительства (аналогичных технологическим процессам в новом строительстве, в том числе по возведению новых конструктивных элементов) ОЗП=1,15; ЭМ=1,25 к расх.; ЗПМ=1,25; ТЗ=1,15; ТЗМ=1,25) | 100 м2 | 0,07 7 / 100 | 523.37 |  |  | 8.13 |  | 0.01
|  | ЗП |  |  | 22.4 | 2*1,15 | 3.61 |  | 3.61
|  | ЭМ |  |  | 6.66 | 2*1,25 | 1.17 |  | 1.17
|  | в т.ч. ЗПМ |  |  | (0,33) | 2*1,25 | (0,06) |  | (0,06)
|  | МР |  |  | 494.31 | 2 | 69.2 |  | 69.2
|  | НР от ФОТ | % | 90 |  |  | 3.3 | 90 | 3.3
|  | СП от ФОТ | % | 70 |  |  | 2.57 | 70 | 2.57
|  | ЗТР | чел.-ч | 2.47 |  | 2*1,15 |  |  |  | 0.4
|  | Всего по позиции |  |  |  |  | 79.85 |  | 649.18 | 9274
77 | ФССЦ-14.4.04.09-0016 | Эмаль ХВ-124 голубая | т | -0.0027 | 22050 |  | -59.54 | 8.13 | -484.06
78 | ФССЦ-14.4.04.09-0015 | Эмаль ХВ-113 | т | 0.0027 | 35134.83 |  | 94.86 | 8.13 | 771.21
79 | ФЕР12-01-013-03 п.8.7.1 | Утепление покрытий плитами: из минеральной ваты или перлита на битумной мастике в один слой (п.8.7.1 При ремонтно-строительных работах и работах по реконструкции объектов капитального строительства (аналогичных технологическим процессам в новом строительстве, в том числе по возведению новых конструктивных элементов) ОЗП=1,15; ЭМ=1,25 к расх.; ЗПМ=1,25; ТЗ=1,15; ТЗМ=1,25) | 100 м2 | 2,9 290 / 100 | 1430.17 |  |  | 8.13 |  | 3.01
|  | ЗП |  |  | 433.09 | 1.15 | 1444.35 |  | 1444.35
|  | ЭМ |  |  | 126.24 | 1.25 | 457.62 |  | 457.62
|  | в т.ч. ЗПМ |  |  | (10,68) | 1.25 | (38,72) |  | (38,72)
|  | МР |  |  | 870.84 |  | 2525.43 |  | 2525.43
|  | НР от ФОТ | % | 120 |  |  | 1779.68 | 120 | 1779.68
|  | СП от ФОТ | % | 65 |  |  | 964 | 65 | 964
|  | ЗТР | чел.-ч | 45.54 |  | 1.15 |  |  |  | 151.88
|  | Всего по позиции |  |  |  |  | 7171.08 |  | 58300.88 | 20103.75
80 | ФЕР13-07-001-02 п.8.7.1 | Обезжиривание поверхностей аппаратов и трубопроводов диаметром до 500 мм: уайт-спиритом (п.8.7.1 При ремонтно-строительных работах и работах по реконструкции объектов капитального строительства (аналогичных технологическим процессам в новом строительстве, в том числе по возведению новых конструктивных элементов) ОЗП=1,15; ЭМ=1,25 к расх.; ЗПМ=1,25; ТЗ=1,15; ТЗМ=1,25) | 100 м2 | 0,07 7 / 100 | 304.03 |  |  | 8.13
|  | ЗП |  |  | 79.36 | 1.15 | 6.39 |  | 6.39
|  | ЭМ |  |  | 2.23 | 1.25 | 0.2 |  | 0.2
|  | в т.ч. ЗПМ |  |  | (0,33) | 1.25 | (0,03) |  | (0,03)
|  | МР |  |  | 222.44 |  | 15.56 |  | 15.56
|  | НР от ФОТ | % | 90 |  |  | 5.78 | 90 | 5.78
|  | СП от ФОТ | % | 70 |  |  | 4.49 | 70 | 4.49
|  | ЗТР | чел.-ч | 9.08 |  | 1.15 |  |  |  | 0.73
|  | Всего по позиции |  |  |  |  | 32.42 |  | 263.57 | 3765.29
81 | ФЕР13-03-002-04 п.8.7.1 | Огрунтовка металлических поверхностей за один раз: грунтовкой ГФ-021 (п.8.7.1 При ремонтно-строительных работах и работах по реконструкции объектов капитального строительства (аналогичных технологическим процессам в новом строительстве, в том числе по возведению новых конструктивных элементов) ОЗП=1,15; ЭМ=1,25 к расх.; ЗПМ=1,25; ТЗ=1,15; ТЗМ=1,25) | 100 м2 | 0,07 7 / 100 | 268.49 |  |  | 8.13
|  | ЗП |  |  | 56.55 | 1.15 | 4.55 |  | 4.55
|  | ЭМ |  |  | 9.22 | 1.25 | 0.81 |  | 0.81
|  | в т.ч. ЗПМ |  |  | (0,22) | 1.25 | (0,02) |  | (0,02)
|  | МР |  |  | 202.72 |  | 14.19 |  | 14.19
|  | НР от ФОТ | % | 90 |  |  | 4.11 | 90 | 4.11
|  | СП от ФОТ | % | 70 |  |  | 3.2 | 70 | 3.2
|  | ЗТР | чел.-ч | 5.31 |  | 1.15 |  |  |  | 0.43
|  | Всего по позиции |  |  |  |  | 26.86 |  | 218.37 | 3119.57
82 | ФЕР13-03-004-06 п.8.7.1 | Окраска металлических огрунтованных поверхностей: эмалью ХВ-124 (за 2 раза (ХВ-113) (К=2 ПЗ=2 (ОЗП=2; ЭМ=2 к расх.; ЗПМ=2; МАТ=2 к расх.; ТЗ=2; ТЗМ=2); п.8.7.1 При ремонтно-строительных работах и работах по реконструкции объектов капитального строительства (аналогичных технологическим процессам в новом строительстве, в том числе по возведению новых конструктивных элементов) ОЗП=1,15; ЭМ=1,25 к расх.; ЗПМ=1,25; ТЗ=1,15; ТЗМ=1,25) | 100 м2 | 0,07 7 / 100 | 523.37 |  |  | 8.13 |  | 0.01
|  | ЗП |  |  | 22.4 | 2*1,15 | 3.61 |  | 3.61
|  | ЭМ |  |  | 6.66 | 2*1,25 | 1.17 |  | 1.17
|  | в т.ч. ЗПМ |  |  | (0,33) | 2*1,25 | (0,06) |  | (0,06)
|  | МР |  |  | 494.31 | 2 | 69.2 |  | 69.2
|  | НР от ФОТ | % | 90 |  |  | 3.3 | 90 | 3.3
|  | СП от ФОТ | % | 70 |  |  | 2.57 | 70 | 2.57
|  | ЗТР | чел.-ч | 2.47 |  | 2*1,15 |  |  |  | 0.4
|  | Всего по позиции |  |  |  |  | 79.85 |  | 649.18 | 9274
83 | ФЕР12-01-013-04 п.8.7.1 | Утепление покрытий плитами: на каждый последующий слой добавлять к расценке 12-01-013-03 (п.8.7.1 При ремонтно-строительных работах и работах по реконструкции объектов капитального строительства (аналогичных технологическим процессам в новом строительстве, в том числе по возведению новых конструктивных элементов) ОЗП=1,15; ЭМ=1,25 к расх.; ЗПМ=1,25; ТЗ=1,15; ТЗМ=1,25) | 100 м2 | 2,9 290 / 100 | 1137.25 |  |  | 8.13 |  | 3.01
|  | ЗП |  |  | 335.32 | 1.15 | 1118.3 |  | 1118.3
|  | ЭМ |  |  | 120.54 | 1.25 | 436.97 |  | 436.97
|  | в т.ч. ЗПМ |  |  | (10,68) | 1.25 | (38,72) |  | (38,72)
|  | МР |  |  | 681.39 |  | 1976 |  | 1976
|  | НР от ФОТ | % | 120 |  |  | 1388.42 | 120 | 1388.42
|  | СП от ФОТ | % | 65 |  |  | 752.06 | 65 | 752.06
|  | ЗТР | чел.-ч | 35.26 |  | 1.15 |  |  |  | 117.59
|  | Всего по позиции |  |  |  |  | 5671.75 |  | 46111.33 | 15900.46
84 | ФССЦ-12.2.05.10-0001 | Плиты минераловатные "Венти Баттс" ROCKWOOL | м3 | 59,74 290*0,2*1,03 | 717.98 |  | 42892.13 | 8.13 | 348713.02
85 | ФЕР12-01-015-03 п.8.7.1 | Устройство пароизоляции: прокладочной в один слой (п.8.7.1 При ремонтно-строительных работах и работах по реконструкции объектов капитального строительства (аналогичных технологическим процессам в новом строительстве, в том числе по возведению новых конструктивных элементов) ОЗП=1,15; ЭМ=1,25 к расх.; ЗПМ=1,25; ТЗ=1,15; ТЗМ=1,25) | 100 м2 | 2,9 290 / 100 | 950.09 |  |  | 8.13 |  | 0.76
|  | ЗП |  |  | 68.52 | 1.15 | 228.52 |  | 228.52
|  | ЭМ |  |  | 30.07 | 1.25 | 109.01 |  | 109.01
|  | в т.ч. ЗПМ |  |  | (2,69) | 1.25 | (9,74) |  | (9,74)
|  | МР |  |  | 851.5 |  | 2469.35 |  | 2469.35
|  | НР от ФОТ | % | 120 |  |  | 285.91 | 120 | 285.91
|  | СП от ФОТ | % | 65 |  |  | 154.87 | 65 | 154.87
|  | ЗТР | чел.-ч | 7.84 |  | 1.15 |  |  |  | 26.15
|  | Всего по позиции |  |  |  |  | 3247.66 |  | 26403.48 | 9104.65
86 | ФССЦ-12.1.02.06-0022 | Рубероид кровельный с пылевидной посыпкой марки РКП- 350б | м2 | -319 | 6.2 |  | -1977.8 | 8.13 | -16079.51
87 | прайс, tstn.ru | Пленка пароизоляционная Tyvek SD5 8327AD 1500х50000 мм 108 г/м2 Ц=102,72/1,2/8,13 | м2 | 319 | 10.53 |  | 3359.07 | 8.13 | 27309.24
|  | Итого по разделу 4 Устройство кровли |  |  |  |  | 322517.75 |  | 2622069.31
Раздел 5. Отделка помещений
Помещение №1.1
88 | ФЕР15-04-027-06 п.8.7.1 | Шпатлевка при высококачественной окраске по штукатурке и сборным конструкциям: потолков, подготовленных под окраску (п.8.7.1 При ремонтно-строительных работах и работах по реконструкции объектов капитального строительства (аналогичных технологическим процессам в новом строительстве, в том числе по возведению новых конструктивных элементов) ОЗП=1,15; ЭМ=1,25 к расх.; ЗПМ=1,25; ТЗ=1,15; ТЗМ=1,25) | 100 м2 | 0,388 38,8 / 100 | 571.09 |  |  | 8.13 |  | 0.02
|  | ЗП |  |  | 156.92 | 1.15 | 70.02 |  | 70.02
|  | ЭМ |  |  | 2.94 | 1.25 | 1.43 |  | 1.43
|  | в т.ч. ЗПМ |  |  | (0,6) | 1.25 | (0,29) |  | (0,29)
|  | МР |  |  | 411.23 |  | 159.55 |  | 159.55
|  | НР от ФОТ | % | 105 |  |  | 73.83 | 105 | 73.83
|  | СП от ФОТ | % | 55 |  |  | 38.67 | 55 | 38.67
|  | ЗТР | чел.-ч | 16.5 |  | 1.15 |  |  |  | 7.36
|  | Всего по позиции |  |  |  |  | 343.5 |  | 2792.66 | 7197.58
89 | ФЕР15-04-005-10 п.8.7.1 | Окраска поливинилацетатными водоэмульсионными составами высококачественная: по сборным конструкциям потолков, подготовленным под окраску (п.8.7.1 При ремонтно-строительных работах и работах по реконструкции объектов капитального строительства (аналогичных технологическим процессам в новом строительстве, в том числе по возведению новых конструктивных элементов) ОЗП=1,15; ЭМ=1,25 к расх.; ЗПМ=1,25; ТЗ=1,15; ТЗМ=1,25) | 100 м2 | 0,388 38,8 / 100 | 770.58 |  |  | 8.13 |  | 0.08
|  | ЗП |  |  | 537.57 | 1.15 | 239.87 |  | 239.87
|  | ЭМ |  |  | 9.83 | 1.25 | 4.77 |  | 4.77
|  | в т.ч. ЗПМ |  |  | (1,89) | 1.25 | (0,92) |  | (0,92)
|  | МР |  |  | 223.18 |  | 86.58 |  | 86.58
|  | НР от ФОТ | % | 105 |  |  | 252.83 | 105 | 252.83
|  | СП от ФОТ | % | 55 |  |  | 132.43 | 55 | 132.43
|  | ЗТР | чел.-ч | 55.88 |  | 1.15 |  |  |  | 24.93
|  | Всего по позиции |  |  |  |  | 716.48 |  | 5824.98 | 15012.84
90 | прайс, arlind.ru | Dulux Trade Diamond Matt краска для стен и потолков латексная(Расход в 2 слоя 0,125л/м2) Ц=589,9/1,2/8,13 | л | 4,85 0,125*38,8 | 60.47 |  | 293.28 | 8.13 | 2384.37
91 | ФЕР15-01-001-01 п.8.7.1 | Облицовка стен гранитными плитами полированными толщиной 40 мм при числе плит в 1 м2: до 2 (п.8.7.1 При ремонтно-строительных работах и работах по реконструкции объектов капитального строительства (аналогичных технологическим процессам в новом строительстве, в том числе по возведению новых конструктивных элементов) ОЗП=1,15; ЭМ=1,25 к расх.; ЗПМ=1,25; ТЗ=1,15; ТЗМ=1,25) | 100 м2 | 0,965 96,5 / 100 | 15396.99 |  |  | 8.13 |  | 5.15
|  | ЗП |  |  | 12680.41 | 1.15 | 14072.08 |  | 14072.08
|  | ЭМ |  |  | 171.06 | 1.25 | 206.35 |  | 206.35
|  | в т.ч. ЗПМ |  |  | (55,45) | 1.25 | (66,88) |  | (66,88)
|  | МР |  |  | 2545.52 |  | 2456.43 |  | 2456.43
|  | НР от ФОТ | % | 105 |  |  | 14845.91 | 105 | 14845.91
|  | СП от ФОТ | % | 55 |  |  | 7776.43 | 55 | 7776.43
|  | ЗТР | чел.-ч | 1175.2 |  | 1.15 |  |  |  | 1304.18
|  | Всего по позиции |  |  |  |  | 39357.2 |  | 319974.04 | 331579.32
92 | прайс, BestCeramic.ru | Керамогранит Superb Satuario Grande 60x120 Ц=2550/1,2/8,13 | м2 | 96.5 | 261.38 |  | 25223.17 | 8.13 | 205064.37
Помещения №1.2, 1.3
93 | ФЕР10-05-011-02 п.8.7.1 | Устройство подвесных потолков из гипсокартонных листов (ГКЛ) по системе «КНАУФ»: одноуровневых (П 113) (п.8.7.1 При ремонтно-строительных работах и работах по реконструкции объектов капитального строительства (аналогичных технологическим процессам в новом строительстве, в том числе по возведению новых конструктивных элементов) ОЗП=1,15; ЭМ=1,25 к расх.; ЗПМ=1,25; ТЗ=1,15; ТЗМ=1,25) | 100 м2 | 1,9 (120+70) / 100 | 4212.86 |  |  | 8.13
|  | ЗП |  |  | 879.79 | 1.15 | 1922.34 |  | 1922.34
|  | ЭМ |  |  | 10.75 | 1.25 | 25.54 |  | 25.54
|  | в т.ч. ЗПМ |  |  |  | 1.25
|  | МР |  |  | 3322.32 |  | 6312.41 |  | 6312.41
|  | НР от ФОТ | % | 118 |  |  | 2268.36 | 118 | 2268.36
|  | СП от ФОТ | % | 63 |  |  | 1211.07 | 63 | 1211.07
|  | ЗТР | чел.-ч | 97 |  | 1.15 |  |  |  | 211.95
|  | Всего по позиции |  |  |  |  | 11739.72 |  | 95443.92 | 50233.64
94 | ФССЦ-01.6.01.02-0008 | Листы гипсокартонные: ГКЛВ 12,5 мм | м2 | 210.9 | 20.47 |  | 4317.12 | 8.13 | 35098.19
95 | ФЕР15-04-027-06 п.8.7.1 | Шпатлевка при высококачественной окраске по штукатурке и сборным конструкциям: потолков, подготовленных под окраску (п.8.7.1 При ремонтно-строительных работах и работах по реконструкции объектов капитального строительства (аналогичных технологическим процессам в новом строительстве, в том числе по возведению новых конструктивных элементов) ОЗП=1,15; ЭМ=1,25 к расх.; ЗПМ=1,25; ТЗ=1,15; ТЗМ=1,25) | 100 м2 | 1,9 190 / 100 | 571.09 |  |  | 8.13 |  | 0.12
|  | ЗП |  |  | 156.92 | 1.15 | 342.87 |  | 342.87
|  | ЭМ |  |  | 2.94 | 1.25 | 6.99 |  | 6.99
|  | в т.ч. ЗПМ |  |  | (0,6) | 1.25 | (1,43) |  | (1,43)
|  | МР |  |  | 411.23 |  | 781.32 |  | 781.32
|  | НР от ФОТ | % | 105 |  |  | 361.52 | 105 | 361.52
|  | СП от ФОТ | % | 55 |  |  | 189.37 | 55 | 189.37
|  | ЗТР | чел.-ч | 16.5 |  | 1.15 |  |  |  | 36.05
|  | Всего по позиции |  |  |  |  | 1682.07 |  | 13675.23 | 7197.49
96 | ФЕР15-04-005-10 п.8.7.1 | Окраска поливинилацетатными водоэмульсионными составами высококачественная: по сборным конструкциям потолков, подготовленным под окраску (п.8.7.1 При ремонтно-строительных работах и работах по реконструкции объектов капитального строительства (аналогичных технологическим процессам в новом строительстве, в том числе по возведению новых конструктивных элементов) ОЗП=1,15; ЭМ=1,25 к расх.; ЗПМ=1,25; ТЗ=1,15; ТЗМ=1,25) | 100 м2 | 1,9 190 / 100 | 770.58 |  |  | 8.13 |  | 0.38
|  | ЗП |  |  | 537.57 | 1.15 | 1174.6 |  | 1174.6
|  | ЭМ |  |  | 9.83 | 1.25 | 23.35 |  | 23.35
|  | в т.ч. ЗПМ |  |  | (1,89) | 1.25 | (4,48) |  | (4,48)
|  | МР |  |  | 223.18 |  | 424.02 |  | 424.02
|  | НР от ФОТ | % | 105 |  |  | 1238.03 | 105 | 1238.03
|  | СП от ФОТ | % | 55 |  |  | 648.49 | 55 | 648.49
|  | ЗТР | чел.-ч | 55.88 |  | 1.15 |  |  |  | 122.1
|  | Всего по позиции |  |  |  |  | 3508.49 |  | 28524.02 | 15012.64
97 | прайс, arlind.ru | Dulux Trade Diamond Matt краска для стен и потолков латексная(Расход в 2 слоя 0,125л/м2) Ц=589,9/1,2/8,13 | л | 23,75 0,125*190 | 60.47 |  | 1436.16 | 8.13 | 11675.98
98 | ФЕР15-01-001-01 п.8.7.1 | Облицовка стен гранитными плитами полированными толщиной 40 мм при числе плит в 1 м2: до 2 (п.8.7.1 При ремонтно-строительных работах и работах по реконструкции объектов капитального строительства (аналогичных технологическим процессам в новом строительстве, в том числе по возведению новых конструктивных элементов) ОЗП=1,15; ЭМ=1,25 к расх.; ЗПМ=1,25; ТЗ=1,15; ТЗМ=1,25) | 100 м2 | 1,475 147,5 / 100 | 15396.99 |  |  | 8.13 |  | 7.87
|  | ЗП |  |  | 12680.41 | 1.15 | 21509.14 |  | 21509.14
|  | ЭМ |  |  | 171.06 | 1.25 | 315.4 |  | 315.4
|  | в т.ч. ЗПМ |  |  | (55,45) | 1.25 | (102,23) |  | (102,23)
|  | МР |  |  | 2545.52 |  | 3754.64 |  | 3754.64
|  | НР от ФОТ | % | 105 |  |  | 22691.94 | 105 | 22691.94
|  | СП от ФОТ | % | 55 |  |  | 11886.25 | 55 | 11886.25
|  | ЗТР | чел.-ч | 1175.2 |  | 1.15 |  |  |  | 1993.43
|  | Всего по позиции |  |  |  |  | 60157.37 |  | 489079.42 | 331579.27
99 | прайс, www.termokit.ru | КЕРАМОГРАНИТ OCEAN CERAMIC SCARA GOLD 80X80 Ц=2200/1,2/8,13 | м2 | 147.5 | 225.5 |  | 33261.25 | 8.13 | 270413.96
100 | ФЕР15-01-001-05 | Облицовка стен гранитными плитами полированными толщиной 40 мм при числе плит в 1 м2: более 6 | 100 м2 | 0,2 20 / 100 | 28912.45 |  |  | 8.13 |  | 0.86
|  | ЗП |  |  | 25604.67 |  | 5120.93 |  | 5120.93
|  | ЭМ |  |  | 172.28 |  | 34.46 |  | 34.46
|  | в т.ч. ЗПМ |  |  | (55,68) |  | (11,14) |  | (11,14)
|  | МР |  |  | 3135.5 |  | 627.1 |  | 627.1
|  | НР от ФОТ | % | 105 |  |  | 5388.67 | 105 | 5388.67
|  | СП от ФОТ | % | 55 |  |  | 2822.64 | 55 | 2822.64
|  | ЗТР | чел.-ч | 2373 | [5 empty] | 474.6
|  | Всего по позиции |  |  |  |  | 13993.8 |  | 113769.59 | 568847.95
101 | прайс, otdelkino.ru | КЕРАМИЧЕСКАЯ ПЛИТКА КЕРАМИН РИО КОРИЧНЕВЫЙ 300Х100 Ц=1219/1,2/8,13 | м2 | 20 | 124.95 |  | 2499 | 8.13 | 20316.87
102 | ФЕР15-01-001-05 п.8.7.1 | Облицовка стен гранитными плитами полированными толщиной 40 мм при числе плит в 1 м2: более 6(зеркальными плитками) (п.8.7.1 При ремонтно-строительных работах и работах по реконструкции объектов капитального строительства (аналогичных технологическим процессам в новом строительстве, в том числе по возведению новых конструктивных элементов) ОЗП=1,15; ЭМ=1,25 к расх.; ЗПМ=1,25; ТЗ=1,15; ТЗМ=1,25) | 100 м2 | 0,365 36,5 / 100 | 28912.45 |  |  | 8.13 |  | 1.96
|  | ЗП |  |  | 25604.67 | 1.15 | 10747.56 |  | 10747.56
|  | ЭМ |  |  | 172.28 | 1.25 | 78.6 |  | 78.6
|  | в т.ч. ЗПМ |  |  | (55,68) | 1.25 | (25,4) |  | (25,4)
|  | МР |  |  | 3135.5 |  | 1144.46 |  | 1144.46
|  | НР от ФОТ | % | 105 |  |  | 11311.61 | 105 | 11311.61
|  | СП от ФОТ | % | 55 |  |  | 5925.13 | 55 | 5925.13
|  | ЗТР | чел.-ч | 2373 |  | 1.15 |  |  |  | 996.07
|  | Всего по позиции |  |  |  |  | 29207.36 |  | 237455.84 | 650563.95
103 | прайс,LeroyMerlin.ru | Плитка зеркальная NNLM31 квадратная 30х30 см Ц=2500/1,2/8,13 | м2 | 36.5 | 256.25 |  | 9353.13 | 8.13 | 76040.95
104 | ФЕР15-01-001-01 п.8.7.1 | Облицовка стен гранитными плитами полированными толщиной 40 мм при числе плит в 1 м2: до 2 (п.8.7.1 При ремонтно-строительных работах и работах по реконструкции объектов капитального строительства (аналогичных технологическим процессам в новом строительстве, в том числе по возведению новых конструктивных элементов) ОЗП=1,15; ЭМ=1,25 к расх.; ЗПМ=1,25; ТЗ=1,15; ТЗМ=1,25) | 100 м2 | 0,927 92,7 / 100 | 15396.99 |  |  | 8.13 |  | 4.95
|  | ЗП |  |  | 12680.41 | 1.15 | 13517.95 |  | 13517.95
|  | ЭМ |  |  | 171.06 | 1.25 | 198.22 |  | 198.22
|  | в т.ч. ЗПМ |  |  | (55,45) | 1.25 | (64,25) |  | (64,25)
|  | МР |  |  | 2545.52 |  | 2359.7 |  | 2359.7
|  | НР от ФОТ | % | 105 |  |  | 14261.31 | 105 | 14261.31
|  | СП от ФОТ | % | 55 |  |  | 7470.21 | 55 | 7470.21
|  | ЗТР | чел.-ч | 1175.2 |  | 1.15 |  |  |  | 1252.82
|  | Всего по позиции |  |  |  |  | 37807.39 |  | 307374.08 | 331579.37
105 | прайс, www.termokit.ru | КЕРАМОГРАНИТ OCEAN CERAMIC SCARA GOLD 80X80 Ц=2200/1,2/8,13 | м2 | 92.7 | 225.5 |  | 20903.85 | 8.13 | 169948.3
Помещения №1.4
106 | ФЕР15-04-027-06 п.8.7.1 | Шпатлевка при высококачественной окраске по штукатурке и сборным конструкциям: потолков, подготовленных под окраску (п.8.7.1 При ремонтно-строительных работах и работах по реконструкции объектов капитального строительства (аналогичных технологическим процессам в новом строительстве, в том числе по возведению новых конструктивных элементов) ОЗП=1,15; ЭМ=1,25 к расх.; ЗПМ=1,25; ТЗ=1,15; ТЗМ=1,25) | 100 м2 | 0,7 70 / 100 | 571.09 |  |  | 8.13 |  | 0.04
|  | ЗП |  |  | 156.92 | 1.15 | 126.32 |  | 126.32
|  | ЭМ |  |  | 2.94 | 1.25 | 2.58 |  | 2.58
|  | в т.ч. ЗПМ |  |  | (0,6) | 1.25 | (0,53) |  | (0,53)
|  | МР |  |  | 411.23 |  | 287.85 |  | 287.85
|  | НР от ФОТ | % | 105 |  |  | 133.19 | 105 | 133.19
|  | СП от ФОТ | % | 55 |  |  | 69.77 | 55 | 69.77
|  | ЗТР | чел.-ч | 16.5 |  | 1.15 |  |  |  | 13.28
|  | Всего по позиции |  |  |  |  | 619.71 |  | 5038.24 | 7197.49
107 | ФЕР15-04-005-10 п.8.7.1 | Окраска поливинилацетатными водоэмульсионными составами высококачественная: по сборным конструкциям потолков, подготовленным под окраску (п.8.7.1 При ремонтно-строительных работах и работах по реконструкции объектов капитального строительства (аналогичных технологическим процессам в новом строительстве, в том числе по возведению новых конструктивных элементов) ОЗП=1,15; ЭМ=1,25 к расх.; ЗПМ=1,25; ТЗ=1,15; ТЗМ=1,25) | 100 м2 | 0,7 70 / 100 | 770.58 |  |  | 8.13 |  | 0.14
|  | ЗП |  |  | 537.57 | 1.15 | 432.75 |  | 432.75
|  | ЭМ |  |  | 9.83 | 1.25 | 8.6 |  | 8.6
|  | в т.ч. ЗПМ |  |  | (1,89) | 1.25 | (1,65) |  | (1,65)
|  | МР |  |  | 223.18 |  | 156.22 |  | 156.22
|  | НР от ФОТ | % | 105 |  |  | 456.12 | 105 | 456.12
|  | СП от ФОТ | % | 55 |  |  | 238.92 | 55 | 238.92
|  | ЗТР | чел.-ч | 55.88 |  | 1.15 |  |  |  | 44.98
|  | Всего по позиции |  |  |  |  | 1292.61 |  | 10508.92 | 15012.74
108 | прайс, arlind.ru | Dulux Trade Diamond Matt краска для стен и потолков латексная(Расход в 2 слоя 0,125л/м2) Ц=589,9/1,2/8,13 | л | 8,75 0,125*70 | 60.47 |  | 529.11 | 8.13 | 4301.66
109 | ФЕР15-04-027-05 п.8.7.1 | Шпатлевка при высококачественной окраске по штукатурке и сборным конструкциям: стен, подготовленных под окраску (п.8.7.1 При ремонтно-строительных работах и работах по реконструкции объектов капитального строительства (аналогичных технологическим процессам в новом строительстве, в том числе по возведению новых конструктивных элементов) ОЗП=1,15; ЭМ=1,25 к расх.; ЗПМ=1,25; ТЗ=1,15; ТЗМ=1,25) | 100 м2 | 0,927 92,7 / 100 | 518.84 |  |  | 8.13 |  | 0.05
|  | ЗП |  |  | 114.02 | 1.15 | 121.55 |  | 121.55
|  | ЭМ |  |  | 2.28 | 1.25 | 2.64 |  | 2.64
|  | в т.ч. ЗПМ |  |  | (0,49) | 1.25 | (0,57) |  | (0,57)
|  | МР |  |  | 402.54 |  | 373.15 |  | 373.15
|  | НР от ФОТ | % | 105 |  |  | 128.23 | 105 | 128.23
|  | СП от ФОТ | % | 55 |  |  | 67.17 | 55 | 67.17
|  | ЗТР | чел.-ч | 11.99 |  | 1.15 |  |  |  | 12.78
|  | Всего по позиции |  |  |  |  | 692.74 |  | 5631.98 | 6075.49
110 | ФЕР15-04-005-09 п.8.7.1 | Окраска поливинилацетатными водоэмульсионными составами высококачественная: по сборным конструкциям стен, подготовленным под окраску (п.8.7.1 При ремонтно-строительных работах и работах по реконструкции объектов капитального строительства (аналогичных технологическим процессам в новом строительстве, в том числе по возведению новых конструктивных элементов) ОЗП=1,15; ЭМ=1,25 к расх.; ЗПМ=1,25; ТЗ=1,15; ТЗМ=1,25) | 100 м2 | 0,927 92,7 / 100 | 666.03 |  |  | 8.13 |  | 0.17
|  | ЗП |  |  | 446.56 | 1.15 | 476.05 |  | 476.05
|  | ЭМ |  |  | 9.17 | 1.25 | 10.62 |  | 10.62
|  | в т.ч. ЗПМ |  |  | (1,78) | 1.25 | (2,07) |  | (2,07)
|  | МР |  |  | 210.3 |  | 194.96 |  | 194.96
|  | НР от ФОТ | % | 105 |  |  | 502.03 | 105 | 502.03
|  | СП от ФОТ | % | 55 |  |  | 262.97 | 55 | 262.97
|  | ЗТР | чел.-ч | 46.42 |  | 1.15 |  |  |  | 49.49
|  | Всего по позиции |  |  |  |  | 1446.63 |  | 11761.1 | 12687.27
111 | прайс, arlind.ru | Dulux Trade Diamond Matt краска для стен и потолков латексная(Расход в 2 слоя 0,125л/м2) Ц=589,9/1,2/8,13 | л | 11,5875 0,125*92,7 | 60.47 |  | 700.7 | 8.13 | 5696.69
Помещения №1.5, 1.6, 1.9, 1.11, 1.12, 1.14,1.21, 1.27, 1.28,
112 | ФЕР10-05-011-02 п.8.7.1 | Устройство подвесных потолков из гипсокартонных листов (ГКЛ) по системе «КНАУФ»: одноуровневых (П 113) (п.8.7.1 При ремонтно-строительных работах и работах по реконструкции объектов капитального строительства (аналогичных технологическим процессам в новом строительстве, в том числе по возведению новых конструктивных элементов) ОЗП=1,15; ЭМ=1,25 к расх.; ЗПМ=1,25; ТЗ=1,15; ТЗМ=1,25) | 100 м2 | 1,503 150,3 / 100 | 4212.86 |  |  | 8.13
|  | ЗП |  |  | 879.79 | 1.15 | 1520.68 |  | 1520.68
|  | ЭМ |  |  | 10.75 | 1.25 | 20.2 |  | 20.2
|  | в т.ч. ЗПМ |  |  |  | 1.25
|  | МР |  |  | 3322.32 |  | 4993.44 |  | 4993.44
|  | НР от ФОТ | % | 118 |  |  | 1794.4 | 118 | 1794.4
|  | СП от ФОТ | % | 63 |  |  | 958.03 | 63 | 958.03
|  | ЗТР | чел.-ч | 97 |  | 1.15 |  |  |  | 167.66
|  | Всего по позиции |  |  |  |  | 9286.75 |  | 75501.28 | 50233.72
113 | ФССЦ-01.6.01.02-0008 | Листы гипсокартонные: ГКЛВ 12,5 мм | м2 | 166.8 | 20.47 |  | 3414.4 | 8.13 | 27759.07
114 | ФЕР15-04-027-06 п.8.7.1 | Шпатлевка при высококачественной окраске по штукатурке и сборным конструкциям: потолков, подготовленных под окраску (п.8.7.1 При ремонтно-строительных работах и работах по реконструкции объектов капитального строительства (аналогичных технологическим процессам в новом строительстве, в том числе по возведению новых конструктивных элементов) ОЗП=1,15; ЭМ=1,25 к расх.; ЗПМ=1,25; ТЗ=1,15; ТЗМ=1,25) | 100 м2 | 1,503 150,3 / 100 | 571.09 |  |  | 8.13 |  | 0.09
|  | ЗП |  |  | 156.92 | 1.15 | 271.23 |  | 271.23
|  | ЭМ |  |  | 2.94 | 1.25 | 5.53 |  | 5.53
|  | в т.ч. ЗПМ |  |  | (0,6) | 1.25 | (1,13) |  | (1,13)
|  | МР |  |  | 411.23 |  | 618.07 |  | 618.07
|  | НР от ФОТ | % | 105 |  |  | 285.98 | 105 | 285.98
|  | СП от ФОТ | % | 55 |  |  | 149.8 | 55 | 149.8
|  | ЗТР | чел.-ч | 16.5 |  | 1.15 |  |  |  | 28.52
|  | Всего по позиции |  |  |  |  | 1330.61 |  | 10817.86 | 7197.51
115 | ФЕР15-04-005-10 п.8.7.1 | Окраска поливинилацетатными водоэмульсионными составами высококачественная: по сборным конструкциям потолков, подготовленным под окраску (п.8.7.1 При ремонтно-строительных работах и работах по реконструкции объектов капитального строительства (аналогичных технологическим процессам в новом строительстве, в том числе по возведению новых конструктивных элементов) ОЗП=1,15; ЭМ=1,25 к расх.; ЗПМ=1,25; ТЗ=1,15; ТЗМ=1,25) | 100 м2 | 1,503 150,3 / 100 | 770.58 |  |  | 8.13 |  | 0.3
|  | ЗП |  |  | 537.57 | 1.15 | 929.17 |  | 929.17
|  | ЭМ |  |  | 9.83 | 1.25 | 18.47 |  | 18.47
|  | в т.ч. ЗПМ |  |  | (1,89) | 1.25 | (3,55) |  | (3,55)
|  | МР |  |  | 223.18 |  | 335.43 |  | 335.43
|  | НР от ФОТ | % | 105 |  |  | 979.36 | 105 | 979.36
|  | СП от ФОТ | % | 55 |  |  | 513 | 55 | 513
|  | ЗТР | чел.-ч | 55.88 |  | 1.15 |  |  |  | 96.59
|  | Всего по позиции |  |  |  |  | 2775.43 |  | 22564.25 | 15012.81
116 | прайс, arlind.ru | Dulux Trade Diamond Matt краска для стен и потолков латексная(Расход в 2 слоя 0,125л/м2) Ц=589,9/1,2/8,13 | л | 18,7875 0,125*150,3 | 60.47 |  | 1136.08 | 8.13 | 9236.33
117 | ФЕР15-04-027-05 п.8.7.1 | Шпатлевка при высококачественной окраске по штукатурке и сборным конструкциям: стен, подготовленных под окраску (п.8.7.1 При ремонтно-строительных работах и работах по реконструкции объектов капитального строительства (аналогичных технологическим процессам в новом строительстве, в том числе по возведению новых конструктивных элементов) ОЗП=1,15; ЭМ=1,25 к расх.; ЗПМ=1,25; ТЗ=1,15; ТЗМ=1,25) | 100 м2 | 2,536 253,6 / 100 | 518.84 |  |  | 8.13 |  | 0.13
|  | ЗП |  |  | 114.02 | 1.15 | 332.52 |  | 332.52
|  | ЭМ |  |  | 2.28 | 1.25 | 7.23 |  | 7.23
|  | в т.ч. ЗПМ |  |  | (0,49) | 1.25 | (1,55) |  | (1,55)
|  | МР |  |  | 402.54 |  | 1020.84 |  | 1020.84
|  | НР от ФОТ | % | 105 |  |  | 350.77 | 105 | 350.77
|  | СП от ФОТ | % | 55 |  |  | 183.74 | 55 | 183.74
|  | ЗТР | чел.-ч | 11.99 |  | 1.15 |  |  |  | 34.97
|  | Всего по позиции |  |  |  |  | 1895.1 |  | 15407.16 | 6075.38
118 | ФЕР15-04-047-01 п.8.7.1 | Декоративная отделка поверхностей под мрамор: клеевая (п.8.7.1 При ремонтно-строительных работах и работах по реконструкции объектов капитального строительства (аналогичных технологическим процессам в новом строительстве, в том числе по возведению новых конструктивных элементов) ОЗП=1,15; ЭМ=1,25 к расх.; ЗПМ=1,25; ТЗ=1,15; ТЗМ=1,25) | 100 м2 | 2,536 253,6 / 100 | 1272.28 |  |  | 8.13 |  | 0.44
|  | ЗП |  |  | 956.1 | 1.15 | 2788.38 |  | 2788.38
|  | ЭМ |  |  | 8.52 | 1.25 | 27.01 |  | 27.01
|  | в т.ч. ЗПМ |  |  | (1,66) | 1.25 | (5,27) |  | (5,27)
|  | МР |  |  | 307.66 |  | 780.23 |  | 780.23
|  | НР от ФОТ | % | 105 |  |  | 2933.33 | 105 | 2933.33
|  | СП от ФОТ | % | 55 |  |  | 1536.51 | 55 | 1536.51
|  | ЗТР | чел.-ч | 95.04 |  | 1.15 |  |  |  | 277.17
|  | Всего по позиции |  |  |  |  | 8065.46 |  | 65572.19 | 25856.54
119 | ФССЦ-14.5.07.04-0301 | Краски сухие для внутренних работ | т | -0.0086 | 12470 |  | -107.24 | 8.13 | -871.86
120 | ФССЦ-14.1.03.02-0201 | Клей малярный жидкий | кг | -4.058 | 8.09 |  | -32.83 | 8.13 | -266.91
121 | прайс, clavel.ru | Марокканская штукатурка TIERRAFINO TR1101 (Расход 0,7 кг/м2 в 1 слой) Ц=636/1,2/8,13 | кг | 177,52 0,7*253,6 | 65.19 |  | 11572.53 | 8.13 | 94084.67
122 | ФЕР15-04-047-01 п.8.7.1 | Декоративная отделка поверхностей под мрамор: клеевая (п.8.7.1 При ремонтно-строительных работах и работах по реконструкции объектов капитального строительства (аналогичных технологическим процессам в новом строительстве, в том числе по возведению новых конструктивных элементов) ОЗП=1,15; ЭМ=1,25 к расх.; ЗПМ=1,25; ТЗ=1,15; ТЗМ=1,25) | 100 м2 | 1,806 180,6 / 100 | 1272.28 |  |  | 8.13 |  | 0.32
|  | ЗП |  |  | 956.1 | 1.15 | 1985.73 |  | 1985.73
|  | ЭМ |  |  | 8.52 | 1.25 | 19.23 |  | 19.23
|  | в т.ч. ЗПМ |  |  | (1,66) | 1.25 | (3,76) |  | (3,76)
|  | МР |  |  | 307.66 |  | 555.64 |  | 555.64
|  | НР от ФОТ | % | 105 |  |  | 2088.96 | 105 | 2088.96
|  | СП от ФОТ | % | 55 |  |  | 1094.22 | 55 | 1094.22
|  | ЗТР | чел.-ч | 95.04 |  | 1.15 |  |  |  | 197.39
|  | Всего по позиции |  |  |  |  | 5743.78 |  | 46696.93 | 25856.55
123 | ФССЦ-14.5.07.04-0301 | Краски сухие для внутренних работ | т | -0.0061 | 12470 |  | -76.07 | 8.13 | -618.45
124 | ФССЦ-14.1.03.02-0201 | Клей малярный жидкий | кг | -2.89 | 8.09 |  | -23.38 | 8.13 | -190.08
125 | прайс, clavel.ru | Венецианская штукатурка TREVIGNANO TG1101 (Расход 0,5кг/м2 в 2 слоя) Ц=445/1,2/8,13 | кг | 22,575 0,125*180,6 | 45.61 |  | 1029.65 | 8.13 | 8371.05
126 | ФЕР15-01-001-01 п.8.7.1 | Облицовка стен гранитными плитами полированными толщиной 40 мм при числе плит в 1 м2: до 2 (п.8.7.1 При ремонтно-строительных работах и работах по реконструкции объектов капитального строительства (аналогичных технологическим процессам в новом строительстве, в том числе по возведению новых конструктивных элементов) ОЗП=1,15; ЭМ=1,25 к расх.; ЗПМ=1,25; ТЗ=1,15; ТЗМ=1,25) | 100 м2 | 1,109 110,9 / 100 | 15396.99 |  |  | 8.13 |  | 5.92
|  | ЗП |  |  | 12680.41 | 1.15 | 16171.96 |  | 16171.96
|  | ЭМ |  |  | 171.06 | 1.25 | 237.14 |  | 237.14
|  | в т.ч. ЗПМ |  |  | (55,45) | 1.25 | (76,86) |  | (76,86)
|  | МР |  |  | 2545.52 |  | 2822.98 |  | 2822.98
|  | НР от ФОТ | % | 105 |  |  | 17061.26 | 105 | 17061.26
|  | СП от ФОТ | % | 55 |  |  | 8936.85 | 55 | 8936.85
|  | ЗТР | чел.-ч | 1175.2 |  | 1.15 |  |  |  | 1498.79
|  | Всего по позиции |  |  |  |  | 45230.19 |  | 367721.44 | 331579.3
127 | прайс, www.termokit.ru | КЕРАМОГРАНИТ OCEAN CERAMIC SCARA GOLD 80X80 Ц=2200/1,2/8,13 | м2 | 110.9 | 225.5 |  | 25007.95 | 8.13 | 203314.63
Помещение 1.7
128 | ФЕР15-01-047-16 п.8.7.1 | Устройство: потолков реечных алюминиевых (п.8.7.1 При ремонтно-строительных работах и работах по реконструкции объектов капитального строительства (аналогичных технологическим процессам в новом строительстве, в том числе по возведению новых конструктивных элементов) ОЗП=1,15; ЭМ=1,25 к расх.; ЗПМ=1,25; ТЗ=1,15; ТЗМ=1,25) | 100 м2 | 0,194 19,4 / 100 | 29416.26 |  |  | 8.13 |  | 0.09
|  | ЗП |  |  | 1018.58 | 1.15 | 227.25 |  | 227.25
|  | ЭМ |  |  | 148.98 | 1.25 | 36.13 |  | 36.13
|  | в т.ч. ЗПМ |  |  | (5) | 1.25 | (1,21) |  | (1,21)
|  | МР |  |  | 28248.7 |  | 5480.24 |  | 5480.24
|  | НР от ФОТ | % | 105 |  |  | 239.88 | 105 | 239.88
|  | СП от ФОТ | % | 55 |  |  | 125.65 | 55 | 125.65
|  | ЗТР | чел.-ч | 108.36 |  | 1.15 |  |  |  | 24.18
|  | Всего по позиции |  |  |  |  | 6109.15 |  | 49667.39 | 256017.47
129 | ФЕР15-01-019-05 п.8.7.1 | Гладкая облицовка стен, столбов, пилястр и откосов (без карнизных, плинтусных и угловых плиток) без установки плиток туалетного гарнитура на клее из сухих смесей: по кирпичу и бетону (п.8.7.1 При ремонтно-строительных работах и работах по реконструкции объектов капитального строительства (аналогичных технологическим процессам в новом строительстве, в том числе по возведению новых конструктивных элементов) ОЗП=1,15; ЭМ=1,25 к расх.; ЗПМ=1,25; ТЗ=1,15; ТЗМ=1,25) | 100 м2 | 0,69 69 / 100 | 1500.7 |  |  | 8.13 |  | 1.42
|  | ЗП |  |  | 1465.77 | 1.15 | 1163.09 |  | 1163.09
|  | ЭМ |  |  | 31.75 | 1.25 | 27.39 |  | 27.39
|  | в т.ч. ЗПМ |  |  | (17,53) | 1.25 | (15,12) |  | (15,12)
|  | МР |  |  | 3.18 |  | 2.19 |  | 2.19
|  | НР от ФОТ | % | 105 |  |  | 1237.12 | 105 | 1237.12
|  | СП от ФОТ | % | 55 |  |  | 648.02 | 55 | 648.02
|  | ЗТР | чел.-ч | 159.67 |  | 1.15 |  |  |  | 126.7
|  | Всего по позиции |  |  |  |  | 3077.81 |  | 25022.6 | 36264.64
130 | ФССЦ-14.1.06.02-0039 | Клей плиточный «Флизенклебер», КНАУФ | кг | 258.8 | 3.36 |  | 869.57 | 8.13 | 7069.6
131 | ФССЦ-04.3.02.09-0102 | Затирка «Старатели» (разной цветности) | т | 0.0345 | 6513 |  | 224.7 | 8.13 | 1826.81
132 | прайс, keramostar.ru | Плитка для ванной Керама Марацци 20х60 Ц=603/1,2/8,13 | кг | 69 | 61.81 |  | 4264.89 | 8.13 | 34673.56
Помешения 1.8, 1.10, 1.15
133 | ФЕР10-05-011-02 п.8.7.1 | Устройство подвесных потолков из гипсокартонных листов (ГКЛ) по системе «КНАУФ»: одноуровневых (П 113) (п.8.7.1 При ремонтно-строительных работах и работах по реконструкции объектов капитального строительства (аналогичных технологическим процессам в новом строительстве, в том числе по возведению новых конструктивных элементов) ОЗП=1,15; ЭМ=1,25 к расх.; ЗПМ=1,25; ТЗ=1,15; ТЗМ=1,25) | 100 м2 | 0,7124 71,24 / 100 | 4212.86 |  |  | 8.13
|  | ЗП |  |  | 879.79 | 1.15 | 720.78 |  | 720.78
|  | ЭМ |  |  | 10.75 | 1.25 | 9.57 |  | 9.57
|  | в т.ч. ЗПМ |  |  |  | 1.25
|  | МР |  |  | 3322.32 |  | 2366.82 |  | 2366.82
|  | НР от ФОТ | % | 118 |  |  | 850.52 | 118 | 850.52
|  | СП от ФОТ | % | 63 |  |  | 454.09 | 63 | 454.09
|  | ЗТР | чел.-ч | 97 |  | 1.15 |  |  |  | 79.47
|  | Всего по позиции |  |  |  |  | 4401.78 |  | 35786.47 | 50233.67
134 | ФССЦ-01.6.01.02-0008 | Листы гипсокартонные: ГКЛВ 12,5 мм | м2 | 79.08 | 20.47 |  | 1618.77 | 8.13 | 13160.6
135 | ФЕР15-04-027-06 п.8.7.1 | Шпатлевка при высококачественной окраске по штукатурке и сборным конструкциям: потолков, подготовленных под окраску (п.8.7.1 При ремонтно-строительных работах и работах по реконструкции объектов капитального строительства (аналогичных технологическим процессам в новом строительстве, в том числе по возведению новых конструктивных элементов) ОЗП=1,15; ЭМ=1,25 к расх.; ЗПМ=1,25; ТЗ=1,15; ТЗМ=1,25) | 100 м2 | 0,7124 71,24 / 100 | 571.09 |  |  | 8.13 |  | 0.04
|  | ЗП |  |  | 156.92 | 1.15 | 128.56 |  | 128.56
|  | ЭМ |  |  | 2.94 | 1.25 | 2.62 |  | 2.62
|  | в т.ч. ЗПМ |  |  | (0,6) | 1.25 | (0,53) |  | (0,53)
|  | МР |  |  | 411.23 |  | 292.95 |  | 292.95
|  | НР от ФОТ | % | 105 |  |  | 135.54 | 105 | 135.54
|  | СП от ФОТ | % | 55 |  |  | 71 | 55 | 71
|  | ЗТР | чел.-ч | 16.5 |  | 1.15 |  |  |  | 13.52
|  | Всего по позиции |  |  |  |  | 630.67 |  | 5127.35 | 7197.29
136 | ФЕР15-04-005-10 п.8.7.1 | Окраска поливинилацетатными водоэмульсионными составами высококачественная: по сборным конструкциям потолков, подготовленным под окраску (п.8.7.1 При ремонтно-строительных работах и работах по реконструкции объектов капитального строительства (аналогичных технологическим процессам в новом строительстве, в том числе по возведению новых конструктивных элементов) ОЗП=1,15; ЭМ=1,25 к расх.; ЗПМ=1,25; ТЗ=1,15; ТЗМ=1,25) | 100 м2 | 0,7124 71,24 / 100 | 770.58 |  |  | 8.13 |  | 0.14
|  | ЗП |  |  | 537.57 | 1.15 | 440.41 |  | 440.41
|  | ЭМ |  |  | 9.83 | 1.25 | 8.76 |  | 8.76
|  | в т.ч. ЗПМ |  |  | (1,89) | 1.25 | (1,68) |  | (1,68)
|  | МР |  |  | 223.18 |  | 158.98 |  | 158.98
|  | НР от ФОТ | % | 105 |  |  | 464.19 | 105 | 464.19
|  | СП от ФОТ | % | 55 |  |  | 243.15 | 55 | 243.15
|  | ЗТР | чел.-ч | 55.88 |  | 1.15 |  |  |  | 45.78
|  | Всего по позиции |  |  |  |  | 1315.49 |  | 10694.93 | 15012.54
137 | прайс, arlind.ru | Dulux Trade Diamond Matt краска для стен и потолков латексная(Расход в 2 слоя 0,125л/м2) Ц=589,9/1,2/8,13 | л | 8,905 0,125*71,24 | 60.47 |  | 538.49 | 8.13 | 4377.92
138 | ФЕР15-04-047-01 п.8.7.1 | Декоративная отделка поверхностей под мрамор: клеевая (п.8.7.1 При ремонтно-строительных работах и работах по реконструкции объектов капитального строительства (аналогичных технологическим процессам в новом строительстве, в том числе по возведению новых конструктивных элементов) ОЗП=1,15; ЭМ=1,25 к расх.; ЗПМ=1,25; ТЗ=1,15; ТЗМ=1,25) | 100 м2 | 1,424 142,4 / 100 | 1272.28 |  |  | 8.13 |  | 0.25
|  | ЗП |  |  | 956.1 | 1.15 | 1565.72 |  | 1565.72
|  | ЭМ |  |  | 8.52 | 1.25 | 15.17 |  | 15.17
|  | в т.ч. ЗПМ |  |  | (1,66) | 1.25 | (2,96) |  | (2,96)
|  | МР |  |  | 307.66 |  | 438.1 |  | 438.1
|  | НР от ФОТ | % | 105 |  |  | 1647.11 | 105 | 1647.11
|  | СП от ФОТ | % | 55 |  |  | 862.77 | 55 | 862.77
|  | ЗТР | чел.-ч | 95.04 |  | 1.15 |  |  |  | 155.64
|  | Всего по позиции |  |  |  |  | 4528.87 |  | 36819.71 | 25856.54
139 | ФССЦ-14.5.07.04-0301 | Краски сухие для внутренних работ | т | -0.0048 | 12470 |  | -59.86 | 8.13 | -486.66
140 | ФССЦ-14.1.03.02-0201 | Клей малярный жидкий | кг | -2.278 | 8.09 |  | -18.43 | 8.13 | -149.84
141 | прайс, clavel.ru | Венецианская штукатурка TREVIGNANO TG1101 (Расход 0,5кг/м2 в 2 слоя) Ц=445/1,2/8,13 | кг | 17,8 0,125*142,4 | 45.61 |  | 811.86 | 8.13 | 6600.42
142 | ФЕР15-01-001-01 п.8.7.1 | Облицовка стен гранитными плитами полированными толщиной 40 мм при числе плит в 1 м2: до 2 (п.8.7.1 При ремонтно-строительных работах и работах по реконструкции объектов капитального строительства (аналогичных технологическим процессам в новом строительстве, в том числе по возведению новых конструктивных элементов) ОЗП=1,15; ЭМ=1,25 к расх.; ЗПМ=1,25; ТЗ=1,15; ТЗМ=1,25) | 100 м2 | 0,756 75,6 / 100 | 15396.99 |  |  | 8.13 |  | 4.04
|  | ЗП |  |  | 12680.41 | 1.15 | 11024.35 |  | 11024.35
|  | ЭМ |  |  | 171.06 | 1.25 | 161.66 |  | 161.66
|  | в т.ч. ЗПМ |  |  | (55,45) | 1.25 | (52,4) |  | (52,4)
|  | МР |  |  | 2545.52 |  | 1924.41 |  | 1924.41
|  | НР от ФОТ | % | 105 |  |  | 11630.59 | 105 | 11630.59
|  | СП от ФОТ | % | 55 |  |  | 6092.21 | 55 | 6092.21
|  | ЗТР | чел.-ч | 1175.2 |  | 1.15 |  |  |  | 1021.72
|  | Всего по позиции |  |  |  |  | 30833.22 |  | 250674.08 | 331579.47
143 | прайс, www.termokit.ru | КЕРАМОГРАНИТ OCEAN CERAMIC SCARA GOLD 80X80 Ц=2200/1,2/8,13 | м2 | 75.6 | 225.5 |  | 17047.8 | 8.13 | 138598.61
144 | ФЕР10-05-012-01 п.8.7.1 | Облицовка стен глухих (без проемов) по металлическому одинарному каркасу гипсокартонными листами (Прим. стеновыми панелями) (п.8.7.1 При ремонтно-строительных работах и работах по реконструкции объектов капитального строительства (аналогичных технологическим процессам в новом строительстве, в том числе по возведению новых конструктивных элементов) ОЗП=1,15; ЭМ=1,25 к расх.; ЗПМ=1,25; ТЗ=1,15; ТЗМ=1,25) | 100 м2 | 0,551 (28,2+26,9) / 100 | 2525.45 |  |  | 8.13 |  | 0.1
|  | ЗП |  |  | 724.51 | 1.15 | 459.09 |  | 459.09
|  | ЭМ |  |  | 3.41 | 1.25 | 2.35 |  | 2.35
|  | в т.ч. ЗПМ |  |  | (1,41) | 1.25 | (0,97) |  | (0,97)
|  | МР |  |  | 1797.53 |  | 990.43 |  | 990.43
|  | НР от ФОТ | % | 118 |  |  | 542.87 | 118 | 542.87
|  | СП от ФОТ | % | 63 |  |  | 289.84 | 63 | 289.84
|  | ЗТР | чел.-ч | 80.77 |  | 1.15 |  |  |  | 51.18
|  | Всего по позиции |  |  |  |  | 2284.58 |  | 18573.64 | 33708.97
145 | прайс, LeroyMerlin.ru | Стеновая панель №4018 60х0.6x300 см, ДСП, цвет галактика Ц=1047,78/1,2/8,13 | м2 | 57.86 | 107.4 |  | 6214.16 | 8.13 | 50521.12
Помещение 1.13
Помещение 1.16
151 | ФЕР15-01-047-16 п.8.7.1 | Устройство: потолков реечных алюминиевых (п.8.7.1 При ремонтно-строительных работах и работах по реконструкции объектов капитального строительства (аналогичных технологическим процессам в новом строительстве, в том числе по возведению новых конструктивных элементов) ОЗП=1,15; ЭМ=1,25 к расх.; ЗПМ=1,25; ТЗ=1,15; ТЗМ=1,25) | 100 м2 | 0,057 5,7 / 100 | 29416.26 |  |  | 8.13 |  | 0.03
|  | ЗП |  |  | 1018.58 | 1.15 | 66.77 |  | 66.77
|  | ЭМ |  |  | 148.98 | 1.25 | 10.62 |  | 10.62
|  | в т.ч. ЗПМ |  |  | (5) | 1.25 | (0,36) |  | (0,36)
|  | МР |  |  | 28248.7 |  | 1610.17 |  | 1610.17
|  | НР от ФОТ | % | 105 |  |  | 70.49 | 105 | 70.49
|  | СП от ФОТ | % | 55 |  |  | 36.92 | 55 | 36.92
|  | ЗТР | чел.-ч | 108.36 |  | 1.15 |  |  |  | 7.1
|  | Всего по позиции |  |  |  |  | 1794.97 |  | 14593.11 | 256019.47
152 | ФЕР15-01-019-05 п.8.7.1 | Гладкая облицовка стен, столбов, пилястр и откосов (без карнизных, плинтусных и угловых плиток) без установки плиток туалетного гарнитура на клее из сухих смесей: по кирпичу и бетону (п.8.7.1 При ремонтно-строительных работах и работах по реконструкции объектов капитального строительства (аналогичных технологическим процессам в новом строительстве, в том числе по возведению новых конструктивных элементов) ОЗП=1,15; ЭМ=1,25 к расх.; ЗПМ=1,25; ТЗ=1,15; ТЗМ=1,25) | 100 м2 | 0,326 32,6 / 100 | 1500.7 |  |  | 8.13 |  | 0.67
|  | ЗП |  |  | 1465.77 | 1.15 | 549.52 |  | 549.52
|  | ЭМ |  |  | 31.75 | 1.25 | 12.94 |  | 12.94
|  | в т.ч. ЗПМ |  |  | (17,53) | 1.25 | (7,14) |  | (7,14)
|  | МР |  |  | 3.18 |  | 1.03 |  | 1.03
|  | НР от ФОТ | % | 105 |  |  | 584.49 | 105 | 584.49
|  | СП от ФОТ | % | 55 |  |  | 306.16 | 55 | 306.16
|  | ЗТР | чел.-ч | 159.67 |  | 1.15 |  |  |  | 59.86
|  | Всего по позиции |  |  |  |  | 1454.14 |  | 11822.16 | 36264.29
153 | ФССЦ-14.1.06.02-0039 | Клей плиточный «Флизенклебер», КНАУФ | кг | 122.3 | 3.36 |  | 410.93 | 8.13 | 3340.86
154 | ФССЦ-04.3.02.09-0102 | Затирка «Старатели» (разной цветности) | т | 0.0163 | 6513 |  | 106.16 | 8.13 | 863.08
155 | прайс, keramostar.ru | Плитка для ванной Керама Марацци 20х60 Ц=603/1,2/8,13 | кг | 32.6 | 61.81 |  | 2015.01 | 8.13 | 16382.03
Помещение 1.17
156 | ФЕР10-05-011-02 п.8.7.1 | Устройство подвесных потолков из гипсокартонных листов (ГКЛ) по системе «КНАУФ»: одноуровневых (П 113) (п.8.7.1 При ремонтно-строительных работах и работах по реконструкции объектов капитального строительства (аналогичных технологическим процессам в новом строительстве, в том числе по возведению новых конструктивных элементов) ОЗП=1,15; ЭМ=1,25 к расх.; ЗПМ=1,25; ТЗ=1,15; ТЗМ=1,25) | 100 м2 | 0,268 26,8 / 100 | 4212.86 |  |  | 8.13
|  | ЗП |  |  | 879.79 | 1.15 | 271.15 |  | 271.15
|  | ЭМ |  |  | 10.75 | 1.25 | 3.6 |  | 3.6
|  | в т.ч. ЗПМ |  |  |  | 1.25
|  | МР |  |  | 3322.32 |  | 890.39 |  | 890.39
|  | НР от ФОТ | % | 118 |  |  | 319.96 | 118 | 319.96
|  | СП от ФОТ | % | 63 |  |  | 170.82 | 63 | 170.82
|  | ЗТР | чел.-ч | 97 |  | 1.15 |  |  |  | 29.9
|  | Всего по позиции |  |  |  |  | 1655.92 |  | 13462.63 | 50233.69
157 | ФССЦ-01.6.01.02-0008 | Листы гипсокартонные: ГКЛВ 12,5 мм | м2 | 29.75 | 20.47 |  | 608.98 | 8.13 | 4951.01
158 | ФЕР15-04-027-06 п.8.7.1 | Шпатлевка при высококачественной окраске по штукатурке и сборным конструкциям: потолков, подготовленных под окраску (п.8.7.1 При ремонтно-строительных работах и работах по реконструкции объектов капитального строительства (аналогичных технологическим процессам в новом строительстве, в том числе по возведению новых конструктивных элементов) ОЗП=1,15; ЭМ=1,25 к расх.; ЗПМ=1,25; ТЗ=1,15; ТЗМ=1,25) | 100 м2 | 0,268 26,8 / 100 | 571.09 |  |  | 8.13 |  | 0.02
|  | ЗП |  |  | 156.92 | 1.15 | 48.36 |  | 48.36
|  | ЭМ |  |  | 2.94 | 1.25 | 0.99 |  | 0.99
|  | в т.ч. ЗПМ |  |  | (0,6) | 1.25 | (0,2) |  | (0,2)
|  | МР |  |  | 411.23 |  | 110.21 |  | 110.21
|  | НР от ФОТ | % | 105 |  |  | 50.99 | 105 | 50.99
|  | СП от ФОТ | % | 55 |  |  | 26.71 | 55 | 26.71
|  | ЗТР | чел.-ч | 16.5 |  | 1.15 |  |  |  | 5.09
|  | Всего по позиции |  |  |  |  | 237.26 |  | 1928.92 | 7197.46
159 | ФЕР15-04-005-10 п.8.7.1 | Окраска поливинилацетатными водоэмульсионными составами высококачественная: по сборным конструкциям потолков, подготовленным под окраску (п.8.7.1 При ремонтно-строительных работах и работах по реконструкции объектов капитального строительства (аналогичных технологическим процессам в новом строительстве, в том числе по возведению новых конструктивных элементов) ОЗП=1,15; ЭМ=1,25 к расх.; ЗПМ=1,25; ТЗ=1,15; ТЗМ=1,25) | 100 м2 | 0,268 26,8 / 100 | 770.58 |  |  | 8.13 |  | 0.05
|  | ЗП |  |  | 537.57 | 1.15 | 165.68 |  | 165.68
|  | ЭМ |  |  | 9.83 | 1.25 | 3.29 |  | 3.29
|  | в т.ч. ЗПМ |  |  | (1,89) | 1.25 | (0,63) |  | (0,63)
|  | МР |  |  | 223.18 |  | 59.81 |  | 59.81
|  | НР от ФОТ | % | 105 |  |  | 174.63 | 105 | 174.63
|  | СП от ФОТ | % | 55 |  |  | 91.47 | 55 | 91.47
|  | ЗТР | чел.-ч | 55.88 |  | 1.15 |  |  |  | 17.22
|  | Всего по позиции |  |  |  |  | 494.88 |  | 4023.37 | 15012.57
160 | прайс, arlind.ru | Dulux Trade Diamond Matt краска для стен и потолков латексная(Расход в 2 слоя 0,125л/м2) Ц=589,9/1,2/8,13 | л | 3,35 0,125*26,8 | 60.47 |  | 202.57 | 8.13 | 1646.89
161 | ФЕР15-04-027-05 п.8.7.1 | Шпатлевка при высококачественной окраске по штукатурке и сборным конструкциям: стен, подготовленных под окраску (п.8.7.1 При ремонтно-строительных работах и работах по реконструкции объектов капитального строительства (аналогичных технологическим процессам в новом строительстве, в том числе по возведению новых конструктивных элементов) ОЗП=1,15; ЭМ=1,25 к расх.; ЗПМ=1,25; ТЗ=1,15; ТЗМ=1,25) | 100 м2 | 0,7 70 / 100 | 518.84 |  |  | 8.13 |  | 0.04
|  | ЗП |  |  | 114.02 | 1.15 | 91.78 |  | 91.78
|  | ЭМ |  |  | 2.28 | 1.25 | 2 |  | 2
|  | в т.ч. ЗПМ |  |  | (0,49) | 1.25 | (0,43) |  | (0,43)
|  | МР |  |  | 402.54 |  | 281.78 |  | 281.78
|  | НР от ФОТ | % | 105 |  |  | 96.82 | 105 | 96.82
|  | СП от ФОТ | % | 55 |  |  | 50.72 | 55 | 50.72
|  | ЗТР | чел.-ч | 11.99 |  | 1.15 |  |  |  | 9.65
|  | Всего по позиции |  |  |  |  | 523.1 |  | 4252.8 | 6075.43
162 | ФЕР15-04-047-01 п.8.7.1 | Декоративная отделка поверхностей под мрамор: клеевая (п.8.7.1 При ремонтно-строительных работах и работах по реконструкции объектов капитального строительства (аналогичных технологическим процессам в новом строительстве, в том числе по возведению новых конструктивных элементов) ОЗП=1,15; ЭМ=1,25 к расх.; ЗПМ=1,25; ТЗ=1,15; ТЗМ=1,25) | 100 м2 | 0,7 70 / 100 | 1272.28 |  |  | 8.13 |  | 0.12
|  | ЗП |  |  | 956.1 | 1.15 | 769.66 |  | 769.66
|  | ЭМ |  |  | 8.52 | 1.25 | 7.46 |  | 7.46
|  | в т.ч. ЗПМ |  |  | (1,66) | 1.25 | (1,46) |  | (1,46)
|  | МР |  |  | 307.66 |  | 215.36 |  | 215.36
|  | НР от ФОТ | % | 105 |  |  | 809.68 | 105 | 809.68
|  | СП от ФОТ | % | 55 |  |  | 424.12 | 55 | 424.12
|  | ЗТР | чел.-ч | 95.04 |  | 1.15 |  |  |  | 76.51
|  | Всего по позиции |  |  |  |  | 2226.28 |  | 18099.66 | 25856.66
163 | ФССЦ-14.5.07.04-0301 | Краски сухие для внутренних работ | т | -0.0024 | 12470 |  | -29.93 | 8.13 | -243.33
164 | ФССЦ-14.1.03.02-0201 | Клей малярный жидкий | кг | -1.12 | 8.09 |  | -9.06 | 8.13 | -73.66
165 | прайс, clavel.ru | Марокканская штукатурка TIERRAFINO TR1101 (Расход 0,7 кг/м2 в 1 слой) Ц=636/1,2/8,13 | кг | 49 0,7*70 | 65.19 |  | 3194.31 | 8.13 | 25969.74
Помещение 1.18
166 | ФЕР15-04-027-06 п.8.7.1 | Шпатлевка при высококачественной окраске по штукатурке и сборным конструкциям: потолков, подготовленных под окраску (п.8.7.1 При ремонтно-строительных работах и работах по реконструкции объектов капитального строительства (аналогичных технологическим процессам в новом строительстве, в том числе по возведению новых конструктивных элементов) ОЗП=1,15; ЭМ=1,25 к расх.; ЗПМ=1,25; ТЗ=1,15; ТЗМ=1,25) | 100 м2 | 1,2 120 / 100 | 571.09 |  |  | 8.13 |  | 0.08
|  | ЗП |  |  | 156.92 | 1.15 | 216.55 |  | 216.55
|  | ЭМ |  |  | 2.94 | 1.25 | 4.42 |  | 4.42
|  | в т.ч. ЗПМ |  |  | (0,6) | 1.25 | (0,9) |  | (0,9)
|  | МР |  |  | 411.23 |  | 493.46 |  | 493.46
|  | НР от ФОТ | % | 105 |  |  | 228.32 | 105 | 228.32
|  | СП от ФОТ | % | 55 |  |  | 119.6 | 55 | 119.6
|  | ЗТР | чел.-ч | 16.5 |  | 1.15 |  |  |  | 22.77
|  | Всего по позиции |  |  |  |  | 1062.35 |  | 8636.91 | 7197.43
167 | ФЕР15-04-005-10 п.8.7.1 | Окраска поливинилацетатными водоэмульсионными составами высококачественная: по сборным конструкциям потолков, подготовленным под окраску (п.8.7.1 При ремонтно-строительных работах и работах по реконструкции объектов капитального строительства (аналогичных технологическим процессам в новом строительстве, в том числе по возведению новых конструктивных элементов) ОЗП=1,15; ЭМ=1,25 к расх.; ЗПМ=1,25; ТЗ=1,15; ТЗМ=1,25) | 100 м2 | 1,2 120 / 100 | 770.58 |  |  | 8.13 |  | 0.24
|  | ЗП |  |  | 537.57 | 1.15 | 741.85 |  | 741.85
|  | ЭМ |  |  | 9.83 | 1.25 | 14.75 |  | 14.75
|  | в т.ч. ЗПМ |  |  | (1,89) | 1.25 | (2,83) |  | (2,83)
|  | МР |  |  | 223.18 |  | 267.8 |  | 267.8
|  | НР от ФОТ | % | 105 |  |  | 781.91 | 105 | 781.91
|  | СП от ФОТ | % | 55 |  |  | 409.57 | 55 | 409.57
|  | ЗТР | чел.-ч | 55.88 |  | 1.15 |  |  |  | 77.11
|  | Всего по позиции |  |  |  |  | 2215.88 |  | 18015.1 | 15012.58
168 | прайс, arlind.ru | Dulux Trade Diamond Matt краска для стен и потолков латексная(Расход в 2 слоя 0,125л/м2) Ц=589,9/1,2/8,13 | л | 15 0,125*120 | 60.47 |  | 907.05 | 8.13 | 7374.32
169 | ФЕР15-04-027-05 п.8.7.1 | Шпатлевка при высококачественной окраске по штукатурке и сборным конструкциям: стен, подготовленных под окраску (п.8.7.1 При ремонтно-строительных работах и работах по реконструкции объектов капитального строительства (аналогичных технологическим процессам в новом строительстве, в том числе по возведению новых конструктивных элементов) ОЗП=1,15; ЭМ=1,25 к расх.; ЗПМ=1,25; ТЗ=1,15; ТЗМ=1,25) | 100 м2 | 3 300 / 100 | 518.84 |  |  | 8.13 |  | 0.15
|  | ЗП |  |  | 114.02 | 1.15 | 393.36 |  | 393.36
|  | ЭМ |  |  | 2.28 | 1.25 | 8.55 |  | 8.55
|  | в т.ч. ЗПМ |  |  | (0,49) | 1.25 | (1,83) |  | (1,83)
|  | МР |  |  | 402.54 |  | 1207.62 |  | 1207.62
|  | НР от ФОТ | % | 105 |  |  | 414.95 | 105 | 414.95
|  | СП от ФОТ | % | 55 |  |  | 217.35 | 55 | 217.35
|  | ЗТР | чел.-ч | 11.99 |  | 1.15 |  |  |  | 41.37
|  | Всего по позиции |  |  |  |  | 2241.83 |  | 18226.08 | 6075.36
170 | ФЕР15-04-005-09 п.8.7.1 | Окраска поливинилацетатными водоэмульсионными составами высококачественная: по сборным конструкциям стен, подготовленным под окраску (п.8.7.1 При ремонтно-строительных работах и работах по реконструкции объектов капитального строительства (аналогичных технологическим процессам в новом строительстве, в том числе по возведению новых конструктивных элементов) ОЗП=1,15; ЭМ=1,25 к расх.; ЗПМ=1,25; ТЗ=1,15; ТЗМ=1,25) | 100 м2 | 3 300 / 100 | 666.03 |  |  | 8.13 |  | 0.56
|  | ЗП |  |  | 446.56 | 1.15 | 1540.62 |  | 1540.62
|  | ЭМ |  |  | 9.17 | 1.25 | 34.38 |  | 34.38
|  | в т.ч. ЗПМ |  |  | (1,78) | 1.25 | (6,69) |  | (6,69)
|  | МР |  |  | 210.3 |  | 630.93 |  | 630.93
|  | НР от ФОТ | % | 105 |  |  | 1624.68 | 105 | 1624.68
|  | СП от ФОТ | % | 55 |  |  | 851.02 | 55 | 851.02
|  | ЗТР | чел.-ч | 46.42 |  | 1.15 |  |  |  | 160.15
|  | Всего по позиции |  |  |  |  | 4681.63 |  | 38061.65 | 12687.22
171 | прайс, arlind.ru | Dulux Trade Diamond Matt краска для стен и потолков латексная(Расход в 2 слоя 0,125л/м2) Ц=589,9/1,2/8,13 | л | 37,5 0,125*300 | 60.47 |  | 2267.63 | 8.13 | 18435.83
Помещения 1.19, 1.20
172 | ФЕР15-04-027-06 п.8.7.1 | Шпатлевка при высококачественной окраске по штукатурке и сборным конструкциям: потолков, подготовленных под окраску (п.8.7.1 При ремонтно-строительных работах и работах по реконструкции объектов капитального строительства (аналогичных технологическим процессам в новом строительстве, в том числе по возведению новых конструктивных элементов) ОЗП=1,15; ЭМ=1,25 к расх.; ЗПМ=1,25; ТЗ=1,15; ТЗМ=1,25) | 100 м2 | 3,419 341,9 / 100 | 571.09 |  |  | 8.13 |  | 0.21
|  | ЗП |  |  | 156.92 | 1.15 | 616.99 |  | 616.99
|  | ЭМ |  |  | 2.94 | 1.25 | 12.58 |  | 12.58
|  | в т.ч. ЗПМ |  |  | (0,6) | 1.25 | (2,56) |  | (2,56)
|  | МР |  |  | 411.23 |  | 1405.97 |  | 1405.97
|  | НР от ФОТ | % | 105 |  |  | 650.53 | 105 | 650.53
|  | СП от ФОТ | % | 55 |  |  | 340.75 | 55 | 340.75
|  | ЗТР | чел.-ч | 16.5 |  | 1.15 |  |  |  | 64.88
|  | Всего по позиции |  |  |  |  | 3026.82 |  | 24608.05 | 7197.44
173 | ФЕР15-04-005-10 п.8.7.1 | Окраска поливинилацетатными водоэмульсионными составами высококачественная: по сборным конструкциям потолков, подготовленным под окраску (п.8.7.1 При ремонтно-строительных работах и работах по реконструкции объектов капитального строительства (аналогичных технологическим процессам в новом строительстве, в том числе по возведению новых конструктивных элементов) ОЗП=1,15; ЭМ=1,25 к расх.; ЗПМ=1,25; ТЗ=1,15; ТЗМ=1,25) | 100 м2 | 3,419 341,9 / 100 | 770.58 |  |  | 8.13 |  | 0.68
|  | ЗП |  |  | 537.57 | 1.15 | 2113.66 |  | 2113.66
|  | ЭМ |  |  | 9.83 | 1.25 | 42.02 |  | 42.02
|  | в т.ч. ЗПМ |  |  | (1,89) | 1.25 | (8,07) |  | (8,07)
|  | МР |  |  | 223.18 |  | 763.02 |  | 763.02
|  | НР от ФОТ | % | 105 |  |  | 2227.82 | 105 | 2227.82
|  | СП от ФОТ | % | 55 |  |  | 1166.95 | 55 | 1166.95
|  | ЗТР | чел.-ч | 55.88 |  | 1.15 |  |  |  | 219.71
|  | Всего по позиции |  |  |  |  | 6313.47 |  | 51328.51 | 15012.73
174 | прайс, arlind.ru | Dulux Trade Diamond Matt краска для стен и потолков латексная(Расход в 2 слоя 0,125л/м2) Ц=589,9/1,2/8,13 | л | 42,7375 0,125*341,9 | 60.47 |  | 2584.34 | 8.13 | 21010.68
175 | ФЕР15-04-027-05 п.8.7.1 | Шпатлевка при высококачественной окраске по штукатурке и сборным конструкциям: стен, подготовленных под окраску (п.8.7.1 При ремонтно-строительных работах и работах по реконструкции объектов капитального строительства (аналогичных технологическим процессам в новом строительстве, в том числе по возведению новых конструктивных элементов) ОЗП=1,15; ЭМ=1,25 к расх.; ЗПМ=1,25; ТЗ=1,15; ТЗМ=1,25) | 100 м2 | 1,9 190 / 100 | 518.84 |  |  | 8.13 |  | 0.1
|  | ЗП |  |  | 114.02 | 1.15 | 249.13 |  | 249.13
|  | ЭМ |  |  | 2.28 | 1.25 | 5.42 |  | 5.42
|  | в т.ч. ЗПМ |  |  | (0,49) | 1.25 | (1,16) |  | (1,16)
|  | МР |  |  | 402.54 |  | 764.82 |  | 764.82
|  | НР от ФОТ | % | 105 |  |  | 262.8 | 105 | 262.8
|  | СП от ФОТ | % | 55 |  |  | 137.66 | 55 | 137.66
|  | ЗТР | чел.-ч | 11.99 |  | 1.15 |  |  |  | 26.2
|  | Всего по позиции |  |  |  |  | 1419.83 |  | 11543.22 | 6075.38
176 | ФЕР15-04-005-09 п.8.7.1 | Окраска поливинилацетатными водоэмульсионными составами высококачественная: по сборным конструкциям стен, подготовленным под окраску (п.8.7.1 При ремонтно-строительных работах и работах по реконструкции объектов капитального строительства (аналогичных технологическим процессам в новом строительстве, в том числе по возведению новых конструктивных элементов) ОЗП=1,15; ЭМ=1,25 к расх.; ЗПМ=1,25; ТЗ=1,15; ТЗМ=1,25) | 100 м2 | 1,9 190 / 100 | 666.03 |  |  | 8.13 |  | 0.36
|  | ЗП |  |  | 446.56 | 1.15 | 975.73 |  | 975.73
|  | ЭМ |  |  | 9.17 | 1.25 | 21.77 |  | 21.77
|  | в т.ч. ЗПМ |  |  | (1,78) | 1.25 | (4,24) |  | (4,24)
|  | МР |  |  | 210.3 |  | 399.59 |  | 399.59
|  | НР от ФОТ | % | 105 |  |  | 1028.97 | 105 | 1028.97
|  | СП от ФОТ | % | 55 |  |  | 538.98 | 55 | 538.98
|  | ЗТР | чел.-ч | 46.42 |  | 1.15 |  |  |  | 101.43
|  | Всего по позиции |  |  |  |  | 2965.04 |  | 24105.78 | 12687.25
177 | прайс, arlind.ru | Dulux Trade Diamond Matt краска для стен и потолков латексная(Расход в 2 слоя 0,125л/м2) Ц=589,9/1,2/8,13 | л | 23,75 0,125*190 | 60.47 |  | 1436.16 | 8.13 | 11675.98
178 | ФЕР15-04-027-05 п.8.7.1 | Шпатлевка при высококачественной окраске по штукатурке и сборным конструкциям: стен, подготовленных под окраску (п.8.7.1 При ремонтно-строительных работах и работах по реконструкции объектов капитального строительства (аналогичных технологическим процессам в новом строительстве, в том числе по возведению новых конструктивных элементов) ОЗП=1,15; ЭМ=1,25 к расх.; ЗПМ=1,25; ТЗ=1,15; ТЗМ=1,25) | 100 м2 | 4,24 424 / 100 | 518.84 |  |  | 8.13 |  | 0.21
|  | ЗП |  |  | 114.02 | 1.15 | 555.95 |  | 555.95
|  | ЭМ |  |  | 2.28 | 1.25 | 12.08 |  | 12.08
|  | в т.ч. ЗПМ |  |  | (0,49) | 1.25 | (2,59) |  | (2,59)
|  | МР |  |  | 402.54 |  | 1706.77 |  | 1706.77
|  | НР от ФОТ | % | 105 |  |  | 586.47 | 105 | 586.47
|  | СП от ФОТ | % | 55 |  |  | 307.2 | 55 | 307.2
|  | ЗТР | чел.-ч | 11.99 |  | 1.15 |  |  |  | 58.46
|  | Всего по позиции |  |  |  |  | 3168.47 |  | 25759.66 | 6075.39
179 | ФЕР15-04-005-09 п.8.7.1 | Окраска поливинилацетатными водоэмульсионными составами высококачественная: по сборным конструкциям стен, подготовленным под окраску (п.8.7.1 При ремонтно-строительных работах и работах по реконструкции объектов капитального строительства (аналогичных технологическим процессам в новом строительстве, в том числе по возведению новых конструктивных элементов) ОЗП=1,15; ЭМ=1,25 к расх.; ЗПМ=1,25; ТЗ=1,15; ТЗМ=1,25) | 100 м2 | 4,24 424 / 100 | 666.03 |  |  | 8.13 |  | 0.8
|  | ЗП |  |  | 446.56 | 1.15 | 2177.41 |  | 2177.41
|  | ЭМ |  |  | 9.17 | 1.25 | 48.59 |  | 48.59
|  | в т.ч. ЗПМ |  |  | (1,78) | 1.25 | (9,46) |  | (9,46)
|  | МР |  |  | 210.3 |  | 891.71 |  | 891.71
|  | НР от ФОТ | % | 105 |  |  | 2296.21 | 105 | 2296.21
|  | СП от ФОТ | % | 55 |  |  | 1202.78 | 55 | 1202.78
|  | ЗТР | чел.-ч | 46.42 |  | 1.15 |  |  |  | 226.34
|  | Всего по позиции |  |  |  |  | 6616.7 |  | 53793.77 | 12687.21
180 | прайс, arlind.ru | Dulux Trade Diamond Matt краска для стен и потолков латексная(Расход в 2 слоя 0,125л/м2) Ц=589,9/1,2/8,13 | л | 53 0,125*424 | 60.47 |  | 3204.91 | 8.13 | 26055.92
Помещение 1.22
183 | ФЕР15-04-027-06 п.8.7.1 | Шпатлевка при высококачественной окраске по штукатурке и сборным конструкциям: потолков, подготовленных под окраску (п.8.7.1 При ремонтно-строительных работах и работах по реконструкции объектов капитального строительства (аналогичных технологическим процессам в новом строительстве, в том числе по возведению новых конструктивных элементов) ОЗП=1,15; ЭМ=1,25 к расх.; ЗПМ=1,25; ТЗ=1,15; ТЗМ=1,25) | 100 м2 | 0,578 57,8 / 100 | 571.09 |  |  | 8.13 |  | 0.04
|  | ЗП |  |  | 156.92 | 1.15 | 104.31 |  | 104.31
|  | ЭМ |  |  | 2.94 | 1.25 | 2.13 |  | 2.13
|  | в т.ч. ЗПМ |  |  | (0,6) | 1.25 | (0,43) |  | (0,43)
|  | МР |  |  | 411.23 |  | 237.68 |  | 237.68
|  | НР от ФОТ | % | 105 |  |  | 109.98 | 105 | 109.98
|  | СП от ФОТ | % | 55 |  |  | 57.61 | 55 | 57.61
|  | ЗТР | чел.-ч | 16.5 |  | 1.15 |  |  |  | 10.97
|  | Всего по позиции |  |  |  |  | 511.71 |  | 4160.2 | 7197.58
184 | ФЕР15-04-005-10 п.8.7.1 | Окраска поливинилацетатными водоэмульсионными составами высококачественная: по сборным конструкциям потолков, подготовленным под окраску (п.8.7.1 При ремонтно-строительных работах и работах по реконструкции объектов капитального строительства (аналогичных технологическим процессам в новом строительстве, в том числе по возведению новых конструктивных элементов) ОЗП=1,15; ЭМ=1,25 к расх.; ЗПМ=1,25; ТЗ=1,15; ТЗМ=1,25) | 100 м2 | 0,578 57,8 / 100 | 770.58 |  |  | 8.13 |  | 0.12
|  | ЗП |  |  | 537.57 | 1.15 | 357.33 |  | 357.33
|  | ЭМ |  |  | 9.83 | 1.25 | 7.1 |  | 7.1
|  | в т.ч. ЗПМ |  |  | (1,89) | 1.25 | (1,36) |  | (1,36)
|  | МР |  |  | 223.18 |  | 128.99 |  | 128.99
|  | НР от ФОТ | % | 105 |  |  | 376.62 | 105 | 376.62
|  | СП от ФОТ | % | 55 |  |  | 197.28 | 55 | 197.28
|  | ЗТР | чел.-ч | 55.88 |  | 1.15 |  |  |  | 37.14
|  | Всего по позиции |  |  |  |  | 1067.32 |  | 8677.31 | 15012.65
185 | прайс, arlind.ru | Dulux Trade Diamond Matt краска для стен и потолков латексная(Расход в 2 слоя 0,125л/м2) Ц=589,9/1,2/8,13 | л | 7,225 0,125*57,8 | 60.47 |  | 436.9 | 8.13 | 3552
186 | ФЕР15-04-047-01 п.8.7.1 | Декоративная отделка поверхностей под мрамор: клеевая (п.8.7.1 При ремонтно-строительных работах и работах по реконструкции объектов капитального строительства (аналогичных технологическим процессам в новом строительстве, в том числе по возведению новых конструктивных элементов) ОЗП=1,15; ЭМ=1,25 к расх.; ЗПМ=1,25; ТЗ=1,15; ТЗМ=1,25) | 100 м2 | 1,349 134,9 / 100 | 1272.28 |  |  | 8.13 |  | 0.24
|  | ЗП |  |  | 956.1 | 1.15 | 1483.25 |  | 1483.25
|  | ЭМ |  |  | 8.52 | 1.25 | 14.37 |  | 14.37
|  | в т.ч. ЗПМ |  |  | (1,66) | 1.25 | (2,81) |  | (2,81)
|  | МР |  |  | 307.66 |  | 415.03 |  | 415.03
|  | НР от ФОТ | % | 105 |  |  | 1560.36 | 105 | 1560.36
|  | СП от ФОТ | % | 55 |  |  | 817.33 | 55 | 817.33
|  | ЗТР | чел.-ч | 95.04 |  | 1.15 |  |  |  | 147.44
|  | Всего по позиции |  |  |  |  | 4290.34 |  | 34880.46 | 25856.53
187 | ФССЦ-14.5.07.04-0301 | Краски сухие для внутренних работ | т | -0.0046 | 12470 |  | -57.36 | 8.13 | -466.34
188 | ФССЦ-14.1.03.02-0201 | Клей малярный жидкий | кг | -2.158 | 8.09 |  | -17.46 | 8.13 | -141.95
189 | прайс, clavel.ru | Венецианская штукатурка TREVIGNANO TG1101 (Расход 0,5кг/м2 в 2 слоя) Ц=445/1,2/8,13 | кг | 16,8625 0,125*134,9 | 45.61 |  | 769.1 | 8.13 | 6252.78
190 | ФЕР15-01-001-01 п.8.7.1 | Облицовка стен гранитными плитами полированными толщиной 40 мм при числе плит в 1 м2: до 2 (п.8.7.1 При ремонтно-строительных работах и работах по реконструкции объектов капитального строительства (аналогичных технологическим процессам в новом строительстве, в том числе по возведению новых конструктивных элементов) ОЗП=1,15; ЭМ=1,25 к расх.; ЗПМ=1,25; ТЗ=1,15; ТЗМ=1,25) | 100 м2 | 0,72 72 / 100 | 15396.99 |  |  | 8.13 |  | 3.84
|  | ЗП |  |  | 12680.41 | 1.15 | 10499.38 |  | 10499.38
|  | ЭМ |  |  | 171.06 | 1.25 | 153.96 |  | 153.96
|  | в т.ч. ЗПМ |  |  | (55,45) | 1.25 | (49,9) |  | (49,9)
|  | МР |  |  | 2545.52 |  | 1832.77 |  | 1832.77
|  | НР от ФОТ | % | 105 |  |  | 11076.74 | 105 | 11076.74
|  | СП от ФОТ | % | 55 |  |  | 5802.1 | 55 | 5802.1
|  | ЗТР | чел.-ч | 1175.2 |  | 1.15 |  |  |  | 973.07
|  | Всего по позиции |  |  |  |  | 29364.95 |  | 238737.04 | 331579.22
191 | прайс, www.termokit.ru | КЕРАМОГРАНИТ OCEAN CERAMIC SCARA GOLD 80X80 Ц=2200/1,2/8,13 | м2 | 72 | 225.5 |  | 16236 | 8.13 | 131998.68
Помещения 1.23,.1.24, 1.25
192 | ФЕР10-05-011-02 п.8.7.1 | Устройство подвесных потолков из гипсокартонных листов (ГКЛ) по системе «КНАУФ»: одноуровневых (П 113) (п.8.7.1 При ремонтно-строительных работах и работах по реконструкции объектов капитального строительства (аналогичных технологическим процессам в новом строительстве, в том числе по возведению новых конструктивных элементов) ОЗП=1,15; ЭМ=1,25 к расх.; ЗПМ=1,25; ТЗ=1,15; ТЗМ=1,25) | 100 м2 | 0,99 99 / 100 | 4212.86 |  |  | 8.13
|  | ЗП |  |  | 879.79 | 1.15 | 1001.64 |  | 1001.64
|  | ЭМ |  |  | 10.75 | 1.25 | 13.31 |  | 13.31
|  | в т.ч. ЗПМ |  |  |  | 1.25
|  | МР |  |  | 3322.32 |  | 3289.09 |  | 3289.09
|  | НР от ФОТ | % | 118 |  |  | 1181.94 | 118 | 1181.94
|  | СП от ФОТ | % | 63 |  |  | 631.03 | 63 | 631.03
|  | ЗТР | чел.-ч | 97 |  | 1.15 |  |  |  | 110.43
|  | Всего по позиции |  |  |  |  | 6117.01 |  | 49731.29 | 50233.63
193 | ФССЦ-01.6.01.02-0008 | Листы гипсокартонные: ГКЛВ 12,5 мм | м2 | 109.9 | 20.47 |  | 2249.65 | 8.13 | 18289.65
194 | ФЕР15-04-027-06 п.8.7.1 | Шпатлевка при высококачественной окраске по штукатурке и сборным конструкциям: потолков, подготовленных под окраску (п.8.7.1 При ремонтно-строительных работах и работах по реконструкции объектов капитального строительства (аналогичных технологическим процессам в новом строительстве, в том числе по возведению новых конструктивных элементов) ОЗП=1,15; ЭМ=1,25 к расх.; ЗПМ=1,25; ТЗ=1,15; ТЗМ=1,25) | 100 м2 | 0,99 99 / 100 | 571.09 |  |  | 8.13 |  | 0.06
|  | ЗП |  |  | 156.92 | 1.15 | 178.66 |  | 178.66
|  | ЭМ |  |  | 2.94 | 1.25 | 3.64 |  | 3.64
|  | в т.ч. ЗПМ |  |  | (0,6) | 1.25 | (0,74) |  | (0,74)
|  | МР |  |  | 411.23 |  | 407.11 |  | 407.11
|  | НР от ФОТ | % | 105 |  |  | 188.37 | 105 | 188.37
|  | СП от ФОТ | % | 55 |  |  | 98.67 | 55 | 98.67
|  | ЗТР | чел.-ч | 16.5 |  | 1.15 |  |  |  | 18.79
|  | Всего по позиции |  |  |  |  | 876.45 |  | 7125.54 | 7197.52
195 | ФЕР15-04-005-10 п.8.7.1 | Окраска поливинилацетатными водоэмульсионными составами высококачественная: по сборным конструкциям потолков, подготовленным под окраску (п.8.7.1 При ремонтно-строительных работах и работах по реконструкции объектов капитального строительства (аналогичных технологическим процессам в новом строительстве, в том числе по возведению новых конструктивных элементов) ОЗП=1,15; ЭМ=1,25 к расх.; ЗПМ=1,25; ТЗ=1,15; ТЗМ=1,25) | 100 м2 | 0,99 99 / 100 | 770.58 |  |  | 8.13 |  | 0.2
|  | ЗП |  |  | 537.57 | 1.15 | 612.03 |  | 612.03
|  | ЭМ |  |  | 9.83 | 1.25 | 12.17 |  | 12.17
|  | в т.ч. ЗПМ |  |  | (1,89) | 1.25 | (2,34) |  | (2,34)
|  | МР |  |  | 223.18 |  | 220.93 |  | 220.93
|  | НР от ФОТ | % | 105 |  |  | 645.09 | 105 | 645.09
|  | СП от ФОТ | % | 55 |  |  | 337.9 | 55 | 337.9
|  | ЗТР | чел.-ч | 55.88 |  | 1.15 |  |  |  | 63.62
|  | Всего по позиции |  |  |  |  | 1828.12 |  | 14862.62 | 15012.75
196 | прайс, arlind.ru | Dulux Trade Diamond Matt краска для стен и потолков латексная(Расход в 2 слоя 0,125л/м2) Ц=589,9/1,2/8,13 | л | 12,375 0,125*99 | 60.47 |  | 748.32 | 8.13 | 6083.84
197 | ФЕР15-04-027-05 п.8.7.1 | Шпатлевка при высококачественной окраске по штукатурке и сборным конструкциям: стен, подготовленных под окраску (п.8.7.1 При ремонтно-строительных работах и работах по реконструкции объектов капитального строительства (аналогичных технологическим процессам в новом строительстве, в том числе по возведению новых конструктивных элементов) ОЗП=1,15; ЭМ=1,25 к расх.; ЗПМ=1,25; ТЗ=1,15; ТЗМ=1,25) | 100 м2 | 1,323 132,3 / 100 | 518.84 |  |  | 8.13 |  | 0.07
|  | ЗП |  |  | 114.02 | 1.15 | 173.47 |  | 173.47
|  | ЭМ |  |  | 2.28 | 1.25 | 3.77 |  | 3.77
|  | в т.ч. ЗПМ |  |  | (0,49) | 1.25 | (0,81) |  | (0,81)
|  | МР |  |  | 402.54 |  | 532.56 |  | 532.56
|  | НР от ФОТ | % | 105 |  |  | 182.99 | 105 | 182.99
|  | СП от ФОТ | % | 55 |  |  | 95.85 | 55 | 95.85
|  | ЗТР | чел.-ч | 11.99 |  | 1.15 |  |  |  | 18.24
|  | Всего по позиции |  |  |  |  | 988.64 |  | 8037.64 | 6075.31
198 | ФЕР15-04-047-01 п.8.7.1 | Декоративная отделка поверхностей под мрамор: клеевая (п.8.7.1 При ремонтно-строительных работах и работах по реконструкции объектов капитального строительства (аналогичных технологическим процессам в новом строительстве, в том числе по возведению новых конструктивных элементов) ОЗП=1,15; ЭМ=1,25 к расх.; ЗПМ=1,25; ТЗ=1,15; ТЗМ=1,25) | 100 м2 | 1,323 132,3 / 100 | 1272.28 |  |  | 8.13 |  | 0.23
|  | ЗП |  |  | 956.1 | 1.15 | 1454.67 |  | 1454.67
|  | ЭМ |  |  | 8.52 | 1.25 | 14.09 |  | 14.09
|  | в т.ч. ЗПМ |  |  | (1,66) | 1.25 | (2,75) |  | (2,75)
|  | МР |  |  | 307.66 |  | 407.03 |  | 407.03
|  | НР от ФОТ | % | 105 |  |  | 1530.29 | 105 | 1530.29
|  | СП от ФОТ | % | 55 |  |  | 801.58 | 55 | 801.58
|  | ЗТР | чел.-ч | 95.04 |  | 1.15 |  |  |  | 144.6
|  | Всего по позиции |  |  |  |  | 4207.66 |  | 34208.28 | 25856.6
199 | ФССЦ-14.5.07.04-0301 | Краски сухие для внутренних работ | т | -0.0045 | 12470 |  | -56.12 | 8.13 | -456.26
200 | ФССЦ-14.1.03.02-0201 | Клей малярный жидкий | кг | -2.117 | 8.09 |  | -17.13 | 8.13 | -139.27
201 | прайс, clavel.ru | Марокканская штукатурка TIERRAFINO TR1101 (Расход 0,7 кг/м2 в 1 слой) Ц=636/1,2/8,13 | кг | 92,61 0,7*132,3 | 65.19 |  | 6037.25 | 8.13 | 49082.84
Помещение 1.26
204 | ФЕР15-01-047-16 п.8.7.1 | Устройство: потолков реечных алюминиевых (п.8.7.1 При ремонтно-строительных работах и работах по реконструкции объектов капитального строительства (аналогичных технологическим процессам в новом строительстве, в том числе по возведению новых конструктивных элементов) ОЗП=1,15; ЭМ=1,25 к расх.; ЗПМ=1,25; ТЗ=1,15; ТЗМ=1,25) | 100 м2 | 0,186 18,6 / 100 | 29416.26 |  |  | 8.13 |  | 0.09
|  | ЗП |  |  | 1018.58 | 1.15 | 217.87 |  | 217.87
|  | ЭМ |  |  | 148.98 | 1.25 | 34.64 |  | 34.64
|  | в т.ч. ЗПМ |  |  | (5) | 1.25 | (1,16) |  | (1,16)
|  | МР |  |  | 28248.7 |  | 5254.26 |  | 5254.26
|  | НР от ФОТ | % | 105 |  |  | 229.98 | 105 | 229.98
|  | СП от ФОТ | % | 55 |  |  | 120.47 | 55 | 120.47
|  | ЗТР | чел.-ч | 108.36 |  | 1.15 |  |  |  | 23.18
|  | Всего по позиции |  |  |  |  | 5857.22 |  | 47619.2 | 256017.2
205 | ФЕР15-01-019-05 п.8.7.1 | Гладкая облицовка стен, столбов, пилястр и откосов (без карнизных, плинтусных и угловых плиток) без установки плиток туалетного гарнитура на клее из сухих смесей: по кирпичу и бетону (п.8.7.1 При ремонтно-строительных работах и работах по реконструкции объектов капитального строительства (аналогичных технологическим процессам в новом строительстве, в том числе по возведению новых конструктивных элементов) ОЗП=1,15; ЭМ=1,25 к расх.; ЗПМ=1,25; ТЗ=1,15; ТЗМ=1,25) | 100 м2 | 0,859 85,9 / 100 | 1500.7 |  |  | 8.13 |  | 1.77
|  | ЗП |  |  | 1465.77 | 1.15 | 1447.96 |  | 1447.96
|  | ЭМ |  |  | 31.75 | 1.25 | 34.09 |  | 34.09
|  | в т.ч. ЗПМ |  |  | (17,53) | 1.25 | (18,82) |  | (18,82)
|  | МР |  |  | 3.18 |  | 2.73 |  | 2.73
|  | НР от ФОТ | % | 105 |  |  | 1540.12 | 105 | 1540.12
|  | СП от ФОТ | % | 55 |  |  | 806.73 | 55 | 806.73
|  | ЗТР | чел.-ч | 159.67 |  | 1.15 |  |  |  | 157.73
|  | Всего по позиции |  |  |  |  | 3831.63 |  | 31151.15 | 36264.44
206 | ФССЦ-14.1.06.02-0039 | Клей плиточный «Флизенклебер», КНАУФ | кг | 322.1 | 3.36 |  | 1082.26 | 8.13 | 8798.77
207 | ФССЦ-04.3.02.09-0102 | Затирка «Старатели» (разной цветности) | т | 0.043 | 6513 |  | 280.06 | 8.13 | 2276.89
208 | прайс, keramostar.ru | Плитка для ванной Керама Марацци 20х60 Ц=603/1,2/8,13 | кг | 85.9 | 61.81 |  | 5309.48 | 8.13 | 43166.07
Помещение 1.29
209 | ФЕР10-05-011-02 п.8.7.1 | Устройство подвесных потолков из гипсокартонных листов (ГКЛ) по системе «КНАУФ»: одноуровневых (П 113) (п.8.7.1 При ремонтно-строительных работах и работах по реконструкции объектов капитального строительства (аналогичных технологическим процессам в новом строительстве, в том числе по возведению новых конструктивных элементов) ОЗП=1,15; ЭМ=1,25 к расх.; ЗПМ=1,25; ТЗ=1,15; ТЗМ=1,25) | 100 м2 | 0,083 8,30 / 100 | 4212.86 |  |  | 8.13
|  | ЗП |  |  | 879.79 | 1.15 | 83.98 |  | 83.98
|  | ЭМ |  |  | 10.75 | 1.25 | 1.12 |  | 1.12
|  | в т.ч. ЗПМ |  |  |  | 1.25
|  | МР |  |  | 3322.32 |  | 275.74 |  | 275.74
|  | НР от ФОТ | % | 118 |  |  | 99.1 | 118 | 99.1
|  | СП от ФОТ | % | 63 |  |  | 52.91 | 63 | 52.91
|  | ЗТР | чел.-ч | 97 |  | 1.15 |  |  |  | 9.26
|  | Всего по позиции |  |  |  |  | 512.85 |  | 4169.47 | 50234.58
210 | ФССЦ-01.6.01.02-0008 | Листы гипсокартонные: ГКЛВ 12,5 мм | м2 | 9.213 | 20.47 |  | 188.59 | 8.13 | 1533.24
211 | ФЕР15-04-027-06 п.8.7.1 | Шпатлевка при высококачественной окраске по штукатурке и сборным конструкциям: потолков, подготовленных под окраску (п.8.7.1 При ремонтно-строительных работах и работах по реконструкции объектов капитального строительства (аналогичных технологическим процессам в новом строительстве, в том числе по возведению новых конструктивных элементов) ОЗП=1,15; ЭМ=1,25 к расх.; ЗПМ=1,25; ТЗ=1,15; ТЗМ=1,25) | 100 м2 | 0,083 8,30 / 100 | 571.09 |  |  | 8.13 |  | 0.01
|  | ЗП |  |  | 156.92 | 1.15 | 14.98 |  | 14.98
|  | ЭМ |  |  | 2.94 | 1.25 | 0.31 |  | 0.31
|  | в т.ч. ЗПМ |  |  | (0,6) | 1.25 | (0,06) |  | (0,06)
|  | МР |  |  | 411.23 |  | 34.12 |  | 34.12
|  | НР от ФОТ | % | 105 |  |  | 15.79 | 105 | 15.79
|  | СП от ФОТ | % | 55 |  |  | 8.27 | 55 | 8.27
|  | ЗТР | чел.-ч | 16.5 |  | 1.15 |  |  |  | 1.57
|  | Всего по позиции |  |  |  |  | 73.47 |  | 597.31 | 7196.51
212 | ФЕР15-04-005-10 п.8.7.1 | Окраска поливинилацетатными водоэмульсионными составами высококачественная: по сборным конструкциям потолков, подготовленным под окраску (п.8.7.1 При ремонтно-строительных работах и работах по реконструкции объектов капитального строительства (аналогичных технологическим процессам в новом строительстве, в том числе по возведению новых конструктивных элементов) ОЗП=1,15; ЭМ=1,25 к расх.; ЗПМ=1,25; ТЗ=1,15; ТЗМ=1,25) | 100 м2 | 0,083 8,30 / 100 | 770.58 |  |  | 8.13 |  | 0.02
|  | ЗП |  |  | 537.57 | 1.15 | 51.31 |  | 51.31
|  | ЭМ |  |  | 9.83 | 1.25 | 1.02 |  | 1.02
|  | в т.ч. ЗПМ |  |  | (1,89) | 1.25 | (0,2) |  | (0,2)
|  | МР |  |  | 223.18 |  | 18.52 |  | 18.52
|  | НР от ФОТ | % | 105 |  |  | 54.09 | 105 | 54.09
|  | СП от ФОТ | % | 55 |  |  | 28.33 | 55 | 28.33
|  | ЗТР | чел.-ч | 55.88 |  | 1.15 |  |  |  | 5.33
|  | Всего по позиции |  |  |  |  | 153.27 |  | 1246.09 | 15013.13
213 | прайс, arlind.ru | Dulux Trade Diamond Matt краска для стен и потолков латексная(Расход в 2 слоя 0,125л/м2) Ц=589,9/1,2/8,13 | л | 1,0375 0,125*8,30 | 60.47 |  | 62.74 | 8.13 | 510.08
214 | ФЕР15-04-027-05 п.8.7.1 | Шпатлевка при высококачественной окраске по штукатурке и сборным конструкциям: стен, подготовленных под окраску (п.8.7.1 При ремонтно-строительных работах и работах по реконструкции объектов капитального строительства (аналогичных технологическим процессам в новом строительстве, в том числе по возведению новых конструктивных элементов) ОЗП=1,15; ЭМ=1,25 к расх.; ЗПМ=1,25; ТЗ=1,15; ТЗМ=1,25) | 100 м2 | 0,393 39,3 / 100 | 518.84 |  |  | 8.13 |  | 0.02
|  | ЗП |  |  | 114.02 | 1.15 | 51.53 |  | 51.53
|  | ЭМ |  |  | 2.28 | 1.25 | 1.12 |  | 1.12
|  | в т.ч. ЗПМ |  |  | (0,49) | 1.25 | (0,24) |  | (0,24)
|  | МР |  |  | 402.54 |  | 158.2 |  | 158.2
|  | НР от ФОТ | % | 105 |  |  | 54.36 | 105 | 54.36
|  | СП от ФОТ | % | 55 |  |  | 28.47 | 55 | 28.47
|  | ЗТР | чел.-ч | 11.99 |  | 1.15 |  |  |  | 5.42
|  | Всего по позиции |  |  |  |  | 293.68 |  | 2387.62 | 6075.37
215 | ФЕР15-04-005-09 п.8.7.1 | Окраска поливинилацетатными водоэмульсионными составами высококачественная: по сборным конструкциям стен, подготовленным под окраску (п.8.7.1 При ремонтно-строительных работах и работах по реконструкции объектов капитального строительства (аналогичных технологическим процессам в новом строительстве, в том числе по возведению новых конструктивных элементов) ОЗП=1,15; ЭМ=1,25 к расх.; ЗПМ=1,25; ТЗ=1,15; ТЗМ=1,25) | 100 м2 | 0,393 39,3 / 100 | 666.03 |  |  | 8.13 |  | 0.07
|  | ЗП |  |  | 446.56 | 1.15 | 201.82 |  | 201.82
|  | ЭМ |  |  | 9.17 | 1.25 | 4.5 |  | 4.5
|  | в т.ч. ЗПМ |  |  | (1,78) | 1.25 | (0,88) |  | (0,88)
|  | МР |  |  | 210.3 |  | 82.66 |  | 82.66
|  | НР от ФОТ | % | 105 |  |  | 212.84 | 105 | 212.84
|  | СП от ФОТ | % | 55 |  |  | 111.49 | 55 | 111.49
|  | ЗТР | чел.-ч | 46.42 |  | 1.15 |  |  |  | 20.98
|  | Всего по позиции |  |  |  |  | 613.31 |  | 4986.21 | 12687.56
216 | прайс, arlind.ru | Dulux Trade Diamond Matt краска для стен и потолков латексная(Расход в 2 слоя 0,125л/м2) Ц=589,9/1,2/8,13 | л | 4,9125 0,125*39,3 | 60.47 |  | 297.06 | 8.13 | 2415.1
Фасад
Помещения 2.1,.2.7, 2.14
222 | ФЕР10-05-011-02 п.8.7.1 | Устройство подвесных потолков из гипсокартонных листов (ГКЛ) по системе «КНАУФ»: одноуровневых (П 113) (п.8.7.1 При ремонтно-строительных работах и работах по реконструкции объектов капитального строительства (аналогичных технологическим процессам в новом строительстве, в том числе по возведению новых конструктивных элементов) ОЗП=1,15; ЭМ=1,25 к расх.; ЗПМ=1,25; ТЗ=1,15; ТЗМ=1,25) | 100 м2 | 0,682 68,2 / 100 | 4212.86 |  |  | 8.13
|  | ЗП |  |  | 879.79 | 1.15 | 690.02 |  | 690.02
|  | ЭМ |  |  | 10.75 | 1.25 | 9.17 |  | 9.17
|  | в т.ч. ЗПМ |  |  |  | 1.25
|  | МР |  |  | 3322.32 |  | 2265.82 |  | 2265.82
|  | НР от ФОТ | % | 118 |  |  | 814.22 | 118 | 814.22
|  | СП от ФОТ | % | 63 |  |  | 434.71 | 63 | 434.71
|  | ЗТР | чел.-ч | 97 |  | 1.15 |  |  |  | 76.08
|  | Всего по позиции |  |  |  |  | 4213.94 |  | 34259.33 | 50233.62
223 | ФССЦ-01.6.01.02-0008 | Листы гипсокартонные: ГКЛВ 12,5 мм | м2 | 75.7 | 20.47 |  | 1549.58 | 8.13 | 12598.09
224 | ФЕР15-04-027-06 п.8.7.1 | Шпатлевка при высококачественной окраске по штукатурке и сборным конструкциям: потолков, подготовленных под окраску (п.8.7.1 При ремонтно-строительных работах и работах по реконструкции объектов капитального строительства (аналогичных технологическим процессам в новом строительстве, в том числе по возведению новых конструктивных элементов) ОЗП=1,15; ЭМ=1,25 к расх.; ЗПМ=1,25; ТЗ=1,15; ТЗМ=1,25) | 100 м2 | 0,682 68,2 / 100 | 571.09 |  |  | 8.13 |  | 0.04
|  | ЗП |  |  | 156.92 | 1.15 | 123.07 |  | 123.07
|  | ЭМ |  |  | 2.94 | 1.25 | 2.51 |  | 2.51
|  | в т.ч. ЗПМ |  |  | (0,6) | 1.25 | (0,51) |  | (0,51)
|  | МР |  |  | 411.23 |  | 280.46 |  | 280.46
|  | НР от ФОТ | % | 105 |  |  | 129.76 | 105 | 129.76
|  | СП от ФОТ | % | 55 |  |  | 67.97 | 55 | 67.97
|  | ЗТР | чел.-ч | 16.5 |  | 1.15 |  |  |  | 12.94
|  | Всего по позиции |  |  |  |  | 603.77 |  | 4908.65 | 7197.43
225 | ФЕР15-04-005-10 п.8.7.1 | Окраска поливинилацетатными водоэмульсионными составами высококачественная: по сборным конструкциям потолков, подготовленным под окраску (п.8.7.1 При ремонтно-строительных работах и работах по реконструкции объектов капитального строительства (аналогичных технологическим процессам в новом строительстве, в том числе по возведению новых конструктивных элементов) ОЗП=1,15; ЭМ=1,25 к расх.; ЗПМ=1,25; ТЗ=1,15; ТЗМ=1,25) | 100 м2 | 0,682 68,2 / 100 | 770.58 |  |  | 8.13 |  | 0.14
|  | ЗП |  |  | 537.57 | 1.15 | 421.62 |  | 421.62
|  | ЭМ |  |  | 9.83 | 1.25 | 8.38 |  | 8.38
|  | в т.ч. ЗПМ |  |  | (1,89) | 1.25 | (1,61) |  | (1,61)
|  | МР |  |  | 223.18 |  | 152.2 |  | 152.2
|  | НР от ФОТ | % | 105 |  |  | 444.39 | 105 | 444.39
|  | СП от ФОТ | % | 55 |  |  | 232.78 | 55 | 232.78
|  | ЗТР | чел.-ч | 55.88 |  | 1.15 |  |  |  | 43.83
|  | Всего по позиции |  |  |  |  | 1259.37 |  | 10238.68 | 15012.73
226 | прайс, arlind.ru | Dulux Trade Diamond Matt краска для стен и потолков латексная(Расход в 2 слоя 0,125л/м2) Ц=589,9/1,2/8,13 | л | 8,525 0,125*68,2 | 60.47 |  | 515.51 | 8.13 | 4191.1
227 | ФЕР15-04-027-05 п.8.7.1 | Шпатлевка при высококачественной окраске по штукатурке и сборным конструкциям: стен, подготовленных под окраску (п.8.7.1 При ремонтно-строительных работах и работах по реконструкции объектов капитального строительства (аналогичных технологическим процессам в новом строительстве, в том числе по возведению новых конструктивных элементов) ОЗП=1,15; ЭМ=1,25 к расх.; ЗПМ=1,25; ТЗ=1,15; ТЗМ=1,25) | 100 м2 | 1,548 154,8 / 100 | 518.84 |  |  | 8.13 |  | 0.08
|  | ЗП |  |  | 114.02 | 1.15 | 202.97 |  | 202.97
|  | ЭМ |  |  | 2.28 | 1.25 | 4.41 |  | 4.41
|  | в т.ч. ЗПМ |  |  | (0,49) | 1.25 | (0,94) |  | (0,94)
|  | МР |  |  | 402.54 |  | 623.14 |  | 623.14
|  | НР от ФОТ | % | 105 |  |  | 214.11 | 105 | 214.11
|  | СП от ФОТ | % | 55 |  |  | 112.15 | 55 | 112.15
|  | ЗТР | чел.-ч | 11.99 |  | 1.15 |  |  |  | 21.34
|  | Всего по позиции |  |  |  |  | 1156.78 |  | 9404.62 | 6075.34
228 | ФЕР15-04-005-09 п.8.7.1 | Окраска поливинилацетатными водоэмульсионными составами высококачественная: по сборным конструкциям стен, подготовленным под окраску (п.8.7.1 При ремонтно-строительных работах и работах по реконструкции объектов капитального строительства (аналогичных технологическим процессам в новом строительстве, в том числе по возведению новых конструктивных элементов) ОЗП=1,15; ЭМ=1,25 к расх.; ЗПМ=1,25; ТЗ=1,15; ТЗМ=1,25) | 100 м2 | 1,548 154,8 / 100 | 666.03 |  |  | 8.13 |  | 0.29
|  | ЗП |  |  | 446.56 | 1.15 | 794.96 |  | 794.96
|  | ЭМ |  |  | 9.17 | 1.25 | 17.74 |  | 17.74
|  | в т.ч. ЗПМ |  |  | (1,78) | 1.25 | (3,45) |  | (3,45)
|  | МР |  |  | 210.3 |  | 325.56 |  | 325.56
|  | НР от ФОТ | % | 105 |  |  | 838.33 | 105 | 838.33
|  | СП от ФОТ | % | 55 |  |  | 439.13 | 55 | 439.13
|  | ЗТР | чел.-ч | 46.42 |  | 1.15 |  |  |  | 82.64
|  | Всего по позиции |  |  |  |  | 2415.72 |  | 19639.8 | 12687.21
229 | прайс, arlind.ru | Dulux Trade Diamond Matt краска для стен и потолков латексная(Расход в 2 слоя 0,125л/м2) Ц=589,9/1,2/8,13 | л | 19,35 0,125*154,8 | 60.47 |  | 1170.09 | 8.13 | 9512.83
230 | ФЕР15-01-001-01 п.8.7.1 | Облицовка стен гранитными плитами полированными толщиной 40 мм при числе плит в 1 м2: до 2 (п.8.7.1 При ремонтно-строительных работах и работах по реконструкции объектов капитального строительства (аналогичных технологическим процессам в новом строительстве, в том числе по возведению новых конструктивных элементов) ОЗП=1,15; ЭМ=1,25 к расх.; ЗПМ=1,25; ТЗ=1,15; ТЗМ=1,25) | 100 м2 | 0,831 83,1 / 100 | 15396.99 |  |  | 8.13 |  | 4.44
|  | ЗП |  |  | 12680.41 | 1.15 | 12118.03 |  | 12118.03
|  | ЭМ |  |  | 171.06 | 1.25 | 177.69 |  | 177.69
|  | в т.ч. ЗПМ |  |  | (55,45) | 1.25 | (57,6) |  | (57,6)
|  | МР |  |  | 2545.52 |  | 2115.33 |  | 2115.33
|  | НР от ФОТ | % | 105 |  |  | 12784.41 | 105 | 12784.41
|  | СП от ФОТ | % | 55 |  |  | 6696.6 | 55 | 6696.6
|  | ЗТР | чел.-ч | 1175.2 |  | 1.15 |  |  |  | 1123.08
|  | Всего по позиции |  |  |  |  | 33892.06 |  | 275542.45 | 331579.36
231 | прайс, www.termokit.ru | КЕРАМОГРАНИТ OCEAN CERAMIC SCARA GOLD 80X80 Ц=2200/1,2/8,13 | м2 | 83.1 | 225.5 |  | 18739.05 | 8.13 | 152348.48
Помещение 2.2
232 | ФЕР15-04-027-06 п.8.7.1 | Шпатлевка при высококачественной окраске по штукатурке и сборным конструкциям: потолков, подготовленных под окраску (п.8.7.1 При ремонтно-строительных работах и работах по реконструкции объектов капитального строительства (аналогичных технологическим процессам в новом строительстве, в том числе по возведению новых конструктивных элементов) ОЗП=1,15; ЭМ=1,25 к расх.; ЗПМ=1,25; ТЗ=1,15; ТЗМ=1,25) | 100 м2 | 1,8627 186,27 / 100 | 571.09 |  |  | 8.13 |  | 0.12
|  | ЗП |  |  | 156.92 | 1.15 | 336.14 |  | 336.14
|  | ЭМ |  |  | 2.94 | 1.25 | 6.85 |  | 6.85
|  | в т.ч. ЗПМ |  |  | (0,6) | 1.25 | (1,4) |  | (1,4)
|  | МР |  |  | 411.23 |  | 765.99 |  | 765.99
|  | НР от ФОТ | % | 105 |  |  | 354.42 | 105 | 354.42
|  | СП от ФОТ | % | 55 |  |  | 185.65 | 55 | 185.65
|  | ЗТР | чел.-ч | 16.5 |  | 1.15 |  |  |  | 35.34
|  | Всего по позиции |  |  |  |  | 1649.05 |  | 13406.78 | 7197.5
233 | ФЕР15-04-005-10 п.8.7.1 | Окраска поливинилацетатными водоэмульсионными составами высококачественная: по сборным конструкциям потолков, подготовленным под окраску (п.8.7.1 При ремонтно-строительных работах и работах по реконструкции объектов капитального строительства (аналогичных технологическим процессам в новом строительстве, в том числе по возведению новых конструктивных элементов) ОЗП=1,15; ЭМ=1,25 к расх.; ЗПМ=1,25; ТЗ=1,15; ТЗМ=1,25) | 100 м2 | 1,8627 186,27 / 100 | 770.58 |  |  | 8.13 |  | 0.37
|  | ЗП |  |  | 537.57 | 1.15 | 1151.54 |  | 1151.54
|  | ЭМ |  |  | 9.83 | 1.25 | 22.89 |  | 22.89
|  | в т.ч. ЗПМ |  |  | (1,89) | 1.25 | (4,4) |  | (4,4)
|  | МР |  |  | 223.18 |  | 415.7 |  | 415.7
|  | НР от ФОТ | % | 105 |  |  | 1213.74 | 105 | 1213.74
|  | СП от ФОТ | % | 55 |  |  | 635.77 | 55 | 635.77
|  | ЗТР | чел.-ч | 55.88 |  | 1.15 |  |  |  | 119.7
|  | Всего по позиции |  |  |  |  | 3439.64 |  | 27964.27 | 15012.76
234 | прайс, arlind.ru | Dulux Trade Diamond Matt краска для стен и потолков латексная(Расход в 2 слоя 0,125л/м2) Ц=589,9/1,2/8,13 | л | 23,28375 0,125*186,27 | 60.47 |  | 1407.97 | 8.13 | 11446.8
235 | ФЕР15-04-047-01 п.8.7.1 | Декоративная отделка поверхностей под мрамор: клеевая (п.8.7.1 При ремонтно-строительных работах и работах по реконструкции объектов капитального строительства (аналогичных технологическим процессам в новом строительстве, в том числе по возведению новых конструктивных элементов) ОЗП=1,15; ЭМ=1,25 к расх.; ЗПМ=1,25; ТЗ=1,15; ТЗМ=1,25) | 100 м2 | 3,444 344,4 / 100 | 1272.28 |  |  | 8.13 |  | 0.6
|  | ЗП |  |  | 956.1 | 1.15 | 3786.75 |  | 3786.75
|  | ЭМ |  |  | 8.52 | 1.25 | 36.68 |  | 36.68
|  | в т.ч. ЗПМ |  |  | (1,66) | 1.25 | (7,16) |  | (7,16)
|  | МР |  |  | 307.66 |  | 1059.58 |  | 1059.58
|  | НР от ФОТ | % | 105 |  |  | 3983.61 | 105 | 3983.61
|  | СП от ФОТ | % | 55 |  |  | 2086.65 | 55 | 2086.65
|  | ЗТР | чел.-ч | 95.04 |  | 1.15 |  |  |  | 376.42
|  | Всего по позиции |  |  |  |  | 10953.27 |  | 89050.09 | 25856.59
236 | ФССЦ-14.5.07.04-0301 | Краски сухие для внутренних работ | т | -0.0117 | 12470 |  | -145.9 | 8.13 | -1186.17
237 | ФССЦ-14.1.03.02-0201 | Клей малярный жидкий | кг | -5.51 | 8.09 |  | -44.58 | 8.13 | -362.44
238 | прайс, clavel.ru | Венецианская штукатурка TREVIGNANO TG1101 (Расход 0,5кг/м2 в 2 слоя) Ц=445/1,2/8,13 | кг | 43,05 0,125*344,4 | 45.61 |  | 1963.51 | 8.13 | 15963.34
Помещения 2.3, 2.13
239 | ФЕР10-05-011-02 п.8.7.1 | Устройство подвесных потолков из гипсокартонных листов (ГКЛ) по системе «КНАУФ»: одноуровневых (П 113) (п.8.7.1 При ремонтно-строительных работах и работах по реконструкции объектов капитального строительства (аналогичных технологическим процессам в новом строительстве, в том числе по возведению новых конструктивных элементов) ОЗП=1,15; ЭМ=1,25 к расх.; ЗПМ=1,25; ТЗ=1,15; ТЗМ=1,25) | 100 м2 | 0,4356 43,56 / 100 | 4212.86 |  |  | 8.13
|  | ЗП |  |  | 879.79 | 1.15 | 440.72 |  | 440.72
|  | ЭМ |  |  | 10.75 | 1.25 | 5.85 |  | 5.85
|  | в т.ч. ЗПМ |  |  |  | 1.25
|  | МР |  |  | 3322.32 |  | 1447.21 |  | 1447.21
|  | НР от ФОТ | % | 118 |  |  | 520.05 | 118 | 520.05
|  | СП от ФОТ | % | 63 |  |  | 277.65 | 63 | 277.65
|  | ЗТР | чел.-ч | 97 |  | 1.15 |  |  |  | 48.59
|  | Всего по позиции |  |  |  |  | 2691.48 |  | 21881.73 | 50233.54
240 | ФССЦ-01.6.01.02-0008 | Листы гипсокартонные: ГКЛВ 12,5 мм | м2 | 48.35 | 20.47 |  | 989.72 | 8.13 | 8046.42
241 | ФЕР15-04-027-06 п.8.7.1 | Шпатлевка при высококачественной окраске по штукатурке и сборным конструкциям: потолков, подготовленных под окраску (п.8.7.1 При ремонтно-строительных работах и работах по реконструкции объектов капитального строительства (аналогичных технологическим процессам в новом строительстве, в том числе по возведению новых конструктивных элементов) ОЗП=1,15; ЭМ=1,25 к расх.; ЗПМ=1,25; ТЗ=1,15; ТЗМ=1,25) | 100 м2 | 0,4356 43,56 / 100 | 571.09 |  |  | 8.13 |  | 0.03
|  | ЗП |  |  | 156.92 | 1.15 | 78.61 |  | 78.61
|  | ЭМ |  |  | 2.94 | 1.25 | 1.6 |  | 1.6
|  | в т.ч. ЗПМ |  |  | (0,6) | 1.25 | (0,33) |  | (0,33)
|  | МР |  |  | 411.23 |  | 179.13 |  | 179.13
|  | НР от ФОТ | % | 105 |  |  | 82.89 | 105 | 82.89
|  | СП от ФОТ | % | 55 |  |  | 43.42 | 55 | 43.42
|  | ЗТР | чел.-ч | 16.5 |  | 1.15 |  |  |  | 8.27
|  | Всего по позиции |  |  |  |  | 385.65 |  | 3135.33 | 7197.73
242 | ФЕР15-04-005-10 п.8.7.1 | Окраска поливинилацетатными водоэмульсионными составами высококачественная: по сборным конструкциям потолков, подготовленным под окраску (п.8.7.1 При ремонтно-строительных работах и работах по реконструкции объектов капитального строительства (аналогичных технологическим процессам в новом строительстве, в том числе по возведению новых конструктивных элементов) ОЗП=1,15; ЭМ=1,25 к расх.; ЗПМ=1,25; ТЗ=1,15; ТЗМ=1,25) | 100 м2 | 0,4356 43,56 / 100 | 770.58 |  |  | 8.13 |  | 0.09
|  | ЗП |  |  | 537.57 | 1.15 | 269.29 |  | 269.29
|  | ЭМ |  |  | 9.83 | 1.25 | 5.35 |  | 5.35
|  | в т.ч. ЗПМ |  |  | (1,89) | 1.25 | (1,03) |  | (1,03)
|  | МР |  |  | 223.18 |  | 97.22 |  | 97.22
|  | НР от ФОТ | % | 105 |  |  | 283.84 | 105 | 283.84
|  | СП от ФОТ | % | 55 |  |  | 148.68 | 55 | 148.68
|  | ЗТР | чел.-ч | 55.88 |  | 1.15 |  |  |  | 27.99
|  | Всего по позиции |  |  |  |  | 804.38 |  | 6539.61 | 15012.88
243 | прайс, arlind.ru | Dulux Trade Diamond Matt краска для стен и потолков латексная(Расход в 2 слоя 0,125л/м2) Ц=589,9/1,2/8,13 | л | 5,445 0,125*43,56 | 60.47 |  | 329.26 | 8.13 | 2676.88
244 | ФЕР15-04-027-05 п.8.7.1 | Шпатлевка при высококачественной окраске по штукатурке и сборным конструкциям: стен, подготовленных под окраску (п.8.7.1 При ремонтно-строительных работах и работах по реконструкции объектов капитального строительства (аналогичных технологическим процессам в новом строительстве, в том числе по возведению новых конструктивных элементов) ОЗП=1,15; ЭМ=1,25 к расх.; ЗПМ=1,25; ТЗ=1,15; ТЗМ=1,25) | 100 м2 | 1,422 142,2 / 100 | 518.84 |  |  | 8.13 |  | 0.07
|  | ЗП |  |  | 114.02 | 1.15 | 186.45 |  | 186.45
|  | ЭМ |  |  | 2.28 | 1.25 | 4.05 |  | 4.05
|  | в т.ч. ЗПМ |  |  | (0,49) | 1.25 | (0,87) |  | (0,87)
|  | МР |  |  | 402.54 |  | 572.42 |  | 572.42
|  | НР от ФОТ | % | 105 |  |  | 196.69 | 105 | 196.69
|  | СП от ФОТ | % | 55 |  |  | 103.03 | 55 | 103.03
|  | ЗТР | чел.-ч | 11.99 |  | 1.15 |  |  |  | 19.61
|  | Всего по позиции |  |  |  |  | 1062.64 |  | 8639.26 | 6075.43
245 | ФЕР15-04-047-01 п.8.7.1 | Декоративная отделка поверхностей под мрамор: клеевая (п.8.7.1 При ремонтно-строительных работах и работах по реконструкции объектов капитального строительства (аналогичных технологическим процессам в новом строительстве, в том числе по возведению новых конструктивных элементов) ОЗП=1,15; ЭМ=1,25 к расх.; ЗПМ=1,25; ТЗ=1,15; ТЗМ=1,25) | 100 м2 | 1,422 142,2 / 100 | 1272.28 |  |  | 8.13 |  | 0.25
|  | ЗП |  |  | 956.1 | 1.15 | 1563.52 |  | 1563.52
|  | ЭМ |  |  | 8.52 | 1.25 | 15.14 |  | 15.14
|  | в т.ч. ЗПМ |  |  | (1,66) | 1.25 | (2,96) |  | (2,96)
|  | МР |  |  | 307.66 |  | 437.49 |  | 437.49
|  | НР от ФОТ | % | 105 |  |  | 1644.8 | 105 | 1644.8
|  | СП от ФОТ | % | 55 |  |  | 861.56 | 55 | 861.56
|  | ЗТР | чел.-ч | 95.04 |  | 1.15 |  |  |  | 155.42
|  | Всего по позиции |  |  |  |  | 4522.51 |  | 36768.01 | 25856.55
246 | ФССЦ-14.5.07.04-0301 | Краски сухие для внутренних работ | т | -0.0048 | 12470 |  | -59.86 | 8.13 | -486.66
247 | ФССЦ-14.1.03.02-0201 | Клей малярный жидкий | кг | -2.275 | 8.09 |  | -18.4 | 8.13 | -149.59
248 | прайс, clavel.ru | Марокканская штукатурка TIERRAFINO TR1101 (Расход 0,7 кг/м2 в 1 слой) Ц=636/1,2/8,13 | кг | 99,54 0,7*142,2 | 65.19 |  | 6489.01 | 8.13 | 52755.65
Помещение 2.4, 2.5
249 | ФЕР10-05-011-02 п.8.7.1 | Устройство подвесных потолков из гипсокартонных листов (ГКЛ) по системе «КНАУФ»: одноуровневых (П 113) (п.8.7.1 При ремонтно-строительных работах и работах по реконструкции объектов капитального строительства (аналогичных технологическим процессам в новом строительстве, в том числе по возведению новых конструктивных элементов) ОЗП=1,15; ЭМ=1,25 к расх.; ЗПМ=1,25; ТЗ=1,15; ТЗМ=1,25) | 100 м2 | 1,079 107,9 / 100 | 4212.86 |  |  | 8.13
|  | ЗП |  |  | 879.79 | 1.15 | 1091.69 |  | 1091.69
|  | ЭМ |  |  | 10.75 | 1.25 | 14.5 |  | 14.5
|  | в т.ч. ЗПМ |  |  |  | 1.25
|  | МР |  |  | 3322.32 |  | 3584.78 |  | 3584.78
|  | НР от ФОТ | % | 118 |  |  | 1288.19 | 118 | 1288.19
|  | СП от ФОТ | % | 63 |  |  | 687.76 | 63 | 687.76
|  | ЗТР | чел.-ч | 97 |  | 1.15 |  |  |  | 120.36
|  | Всего по позиции |  |  |  |  | 6666.92 |  | 54202.06 | 50233.61
250 | ФССЦ-01.6.01.02-0008 | Листы гипсокартонные: ГКЛВ 12,5 мм | м2 | 119.8 | 20.47 |  | 2452.31 | 8.13 | 19937.28
251 | ФЕР15-04-027-06 п.8.7.1 | Шпатлевка при высококачественной окраске по штукатурке и сборным конструкциям: потолков, подготовленных под окраску (п.8.7.1 При ремонтно-строительных работах и работах по реконструкции объектов капитального строительства (аналогичных технологическим процессам в новом строительстве, в том числе по возведению новых конструктивных элементов) ОЗП=1,15; ЭМ=1,25 к расх.; ЗПМ=1,25; ТЗ=1,15; ТЗМ=1,25) | 100 м2 | 1,079 107,9 / 100 | 571.09 |  |  | 8.13 |  | 0.07
|  | ЗП |  |  | 156.92 | 1.15 | 194.72 |  | 194.72
|  | ЭМ |  |  | 2.94 | 1.25 | 3.97 |  | 3.97
|  | в т.ч. ЗПМ |  |  | (0,6) | 1.25 | (0,81) |  | (0,81)
|  | МР |  |  | 411.23 |  | 443.7 |  | 443.7
|  | НР от ФОТ | % | 105 |  |  | 205.31 | 105 | 205.31
|  | СП от ФОТ | % | 55 |  |  | 107.54 | 55 | 107.54
|  | ЗТР | чел.-ч | 16.5 |  | 1.15 |  |  |  | 20.47
|  | Всего по позиции |  |  |  |  | 955.24 |  | 7766.1 | 7197.5
252 | ФЕР15-04-005-10 п.8.7.1 | Окраска поливинилацетатными водоэмульсионными составами высококачественная: по сборным конструкциям потолков, подготовленным под окраску (п.8.7.1 При ремонтно-строительных работах и работах по реконструкции объектов капитального строительства (аналогичных технологическим процессам в новом строительстве, в том числе по возведению новых конструктивных элементов) ОЗП=1,15; ЭМ=1,25 к расх.; ЗПМ=1,25; ТЗ=1,15; ТЗМ=1,25) | 100 м2 | 1,079 107,9 / 100 | 770.58 |  |  | 8.13 |  | 0.22
|  | ЗП |  |  | 537.57 | 1.15 | 667.05 |  | 667.05
|  | ЭМ |  |  | 9.83 | 1.25 | 13.26 |  | 13.26
|  | в т.ч. ЗПМ |  |  | (1,89) | 1.25 | (2,55) |  | (2,55)
|  | МР |  |  | 223.18 |  | 240.8 |  | 240.8
|  | НР от ФОТ | % | 105 |  |  | 703.08 | 105 | 703.08
|  | СП от ФОТ | % | 55 |  |  | 368.28 | 55 | 368.28
|  | ЗТР | чел.-ч | 55.88 |  | 1.15 |  |  |  | 69.34
|  | Всего по позиции |  |  |  |  | 1992.47 |  | 16198.78 | 15012.77
253 | прайс, arlind.ru | Dulux Trade Diamond Matt краска для стен и потолков латексная(Расход в 2 слоя 0,125л/м2) Ц=589,9/1,2/8,13 | л | 13,4875 0,125*107,9 | 60.47 |  | 815.59 | 8.13 | 6630.75
254 | ФЕР15-04-027-05 п.8.7.1 | Шпатлевка при высококачественной окраске по штукатурке и сборным конструкциям: стен, подготовленных под окраску (п.8.7.1 При ремонтно-строительных работах и работах по реконструкции объектов капитального строительства (аналогичных технологическим процессам в новом строительстве, в том числе по возведению новых конструктивных элементов) ОЗП=1,15; ЭМ=1,25 к расх.; ЗПМ=1,25; ТЗ=1,15; ТЗМ=1,25) | 100 м2 | 1,9 190 / 100 | 518.84 |  |  | 8.13 |  | 0.1
|  | ЗП |  |  | 114.02 | 1.15 | 249.13 |  | 249.13
|  | ЭМ |  |  | 2.28 | 1.25 | 5.42 |  | 5.42
|  | в т.ч. ЗПМ |  |  | (0,49) | 1.25 | (1,16) |  | (1,16)
|  | МР |  |  | 402.54 |  | 764.82 |  | 764.82
|  | НР от ФОТ | % | 105 |  |  | 262.8 | 105 | 262.8
|  | СП от ФОТ | % | 55 |  |  | 137.66 | 55 | 137.66
|  | ЗТР | чел.-ч | 11.99 |  | 1.15 |  |  |  | 26.2
|  | Всего по позиции |  |  |  |  | 1419.83 |  | 11543.22 | 6075.38
255 | ФЕР15-04-005-09 п.8.7.1 | Окраска поливинилацетатными водоэмульсионными составами высококачественная: по сборным конструкциям стен, подготовленным под окраску (п.8.7.1 При ремонтно-строительных работах и работах по реконструкции объектов капитального строительства (аналогичных технологическим процессам в новом строительстве, в том числе по возведению новых конструктивных элементов) ОЗП=1,15; ЭМ=1,25 к расх.; ЗПМ=1,25; ТЗ=1,15; ТЗМ=1,25) | 100 м2 | 1,9 190 / 100 | 666.03 |  |  | 8.13 |  | 0.36
|  | ЗП |  |  | 446.56 | 1.15 | 975.73 |  | 975.73
|  | ЭМ |  |  | 9.17 | 1.25 | 21.77 |  | 21.77
|  | в т.ч. ЗПМ |  |  | (1,78) | 1.25 | (4,24) |  | (4,24)
|  | МР |  |  | 210.3 |  | 399.59 |  | 399.59
|  | НР от ФОТ | % | 105 |  |  | 1028.97 | 105 | 1028.97
|  | СП от ФОТ | % | 55 |  |  | 538.98 | 55 | 538.98
|  | ЗТР | чел.-ч | 46.42 |  | 1.15 |  |  |  | 101.43
|  | Всего по позиции |  |  |  |  | 2965.04 |  | 24105.78 | 12687.25
256 | прайс, arlind.ru | Dulux Trade Diamond Matt краска для стен и потолков латексная(Расход в 2 слоя 0,125л/м2) Ц=589,9/1,2/8,13 | л | 23,75 0,125*190 | 60.47 |  | 1436.16 | 8.13 | 11675.98
257 | ФЕР15-01-001-01 п.8.7.1 | Облицовка стен гранитными плитами полированными толщиной 40 мм при числе плит в 1 м2: до 2 (п.8.7.1 При ремонтно-строительных работах и работах по реконструкции объектов капитального строительства (аналогичных технологическим процессам в новом строительстве, в том числе по возведению новых конструктивных элементов) ОЗП=1,15; ЭМ=1,25 к расх.; ЗПМ=1,25; ТЗ=1,15; ТЗМ=1,25) | 100 м2 | 0,54 54 / 100 | 15396.99 |  |  | 8.13 |  | 2.88
|  | ЗП |  |  | 12680.41 | 1.15 | 7874.53 |  | 7874.53
|  | ЭМ |  |  | 171.06 | 1.25 | 115.47 |  | 115.47
|  | в т.ч. ЗПМ |  |  | (55,45) | 1.25 | (37,43) |  | (37,43)
|  | МР |  |  | 2545.52 |  | 1374.58 |  | 1374.58
|  | НР от ФОТ | % | 105 |  |  | 8307.56 | 105 | 8307.56
|  | СП от ФОТ | % | 55 |  |  | 4351.58 | 55 | 4351.58
|  | ЗТР | чел.-ч | 1175.2 |  | 1.15 |  |  |  | 729.8
|  | Всего по позиции |  |  |  |  | 22023.72 |  | 179052.84 | 331579.33
258 | прайс, www.termokit.ru | КЕРАМОГРАНИТ OCEAN CERAMIC SCARA GOLD 80X80 Ц=2200/1,2/8,13 | м2 | 54 | 225.5 |  | 12177 | 8.13 | 98999.01
259 | ФЕР15-04-047-01 п.8.7.1 | Декоративная отделка поверхностей под мрамор: клеевая (п.8.7.1 При ремонтно-строительных работах и работах по реконструкции объектов капитального строительства (аналогичных технологическим процессам в новом строительстве, в том числе по возведению новых конструктивных элементов) ОЗП=1,15; ЭМ=1,25 к расх.; ЗПМ=1,25; ТЗ=1,15; ТЗМ=1,25) | 100 м2 | 0,9 90 / 100 | 1272.28 |  |  | 8.13 |  | 0.16
|  | ЗП |  |  | 956.1 | 1.15 | 989.57 |  | 989.57
|  | ЭМ |  |  | 8.52 | 1.25 | 9.59 |  | 9.59
|  | в т.ч. ЗПМ |  |  | (1,66) | 1.25 | (1,87) |  | (1,87)
|  | МР |  |  | 307.66 |  | 276.89 |  | 276.89
|  | НР от ФОТ | % | 105 |  |  | 1041.01 | 105 | 1041.01
|  | СП от ФОТ | % | 55 |  |  | 545.29 | 55 | 545.29
|  | ЗТР | чел.-ч | 95.04 |  | 1.15 |  |  |  | 98.37
|  | Всего по позиции |  |  |  |  | 2862.35 |  | 23270.91 | 25856.57
260 | ФССЦ-14.5.07.04-0301 | Краски сухие для внутренних работ | т | -0.0031 | 12470 |  | -38.66 | 8.13 | -314.31
261 | ФССЦ-14.1.03.02-0201 | Клей малярный жидкий | кг | -1.44 | 8.09 |  | -11.65 | 8.13 | -94.71
262 | прайс, walld.ru | Штукатурка ITALICA Seta Damasco (Расход 0,143кг/м2 в 2 слоя) Ц=2688/1,2/8,13 | кг | 12,87 0,143*90 | 275.52 |  | 3545.94 | 8.13 | 28828.49
Помещение 2.6
263 | ФЕР10-05-011-02 п.8.7.1 | Устройство подвесных потолков из гипсокартонных листов (ГКЛ) по системе «КНАУФ»: одноуровневых (П 113) (п.8.7.1 При ремонтно-строительных работах и работах по реконструкции объектов капитального строительства (аналогичных технологическим процессам в новом строительстве, в том числе по возведению новых конструктивных элементов) ОЗП=1,15; ЭМ=1,25 к расх.; ЗПМ=1,25; ТЗ=1,15; ТЗМ=1,25) | 100 м2 | 0,305 30,5 / 100 | 4212.86 |  |  | 8.13
|  | ЗП |  |  | 879.79 | 1.15 | 308.59 |  | 308.59
|  | ЭМ |  |  | 10.75 | 1.25 | 4.1 |  | 4.1
|  | в т.ч. ЗПМ |  |  |  | 1.25
|  | МР |  |  | 3322.32 |  | 1013.3 |  | 1013.3
|  | НР от ФОТ | % | 118 |  |  | 364.14 | 118 | 364.14
|  | СП от ФОТ | % | 63 |  |  | 194.41 | 63 | 194.41
|  | ЗТР | чел.-ч | 97 |  | 1.15 |  |  |  | 34.02
|  | Всего по позиции |  |  |  |  | 1884.54 |  | 15321.31 | 50233.8
264 | ФССЦ-01.6.01.02-0008 | Листы гипсокартонные: ГКЛВ 12,5 мм | м2 | 33.86 | 20.47 |  | 693.11 | 8.13 | 5634.98
265 | ФЕР15-04-027-06 п.8.7.1 | Шпатлевка при высококачественной окраске по штукатурке и сборным конструкциям: потолков, подготовленных под окраску (п.8.7.1 При ремонтно-строительных работах и работах по реконструкции объектов капитального строительства (аналогичных технологическим процессам в новом строительстве, в том числе по возведению новых конструктивных элементов) ОЗП=1,15; ЭМ=1,25 к расх.; ЗПМ=1,25; ТЗ=1,15; ТЗМ=1,25) | 100 м2 | 0,305 30,5 / 100 | 571.09 |  |  | 8.13 |  | 0.02
|  | ЗП |  |  | 156.92 | 1.15 | 55.04 |  | 55.04
|  | ЭМ |  |  | 2.94 | 1.25 | 1.12 |  | 1.12
|  | в т.ч. ЗПМ |  |  | (0,6) | 1.25 | (0,23) |  | (0,23)
|  | МР |  |  | 411.23 |  | 125.42 |  | 125.42
|  | НР от ФОТ | % | 105 |  |  | 58.03 | 105 | 58.03
|  | СП от ФОТ | % | 55 |  |  | 30.4 | 55 | 30.4
|  | ЗТР | чел.-ч | 16.5 |  | 1.15 |  |  |  | 5.79
|  | Всего по позиции |  |  |  |  | 270.01 |  | 2195.18 | 7197.31
266 | ФЕР15-04-005-10 п.8.7.1 | Окраска поливинилацетатными водоэмульсионными составами высококачественная: по сборным конструкциям потолков, подготовленным под окраску (п.8.7.1 При ремонтно-строительных работах и работах по реконструкции объектов капитального строительства (аналогичных технологическим процессам в новом строительстве, в том числе по возведению новых конструктивных элементов) ОЗП=1,15; ЭМ=1,25 к расх.; ЗПМ=1,25; ТЗ=1,15; ТЗМ=1,25) | 100 м2 | 0,305 30,5 / 100 | 770.58 |  |  | 8.13 |  | 0.06
|  | ЗП |  |  | 537.57 | 1.15 | 188.55 |  | 188.55
|  | ЭМ |  |  | 9.83 | 1.25 | 3.75 |  | 3.75
|  | в т.ч. ЗПМ |  |  | (1,89) | 1.25 | (0,72) |  | (0,72)
|  | МР |  |  | 223.18 |  | 68.07 |  | 68.07
|  | НР от ФОТ | % | 105 |  |  | 198.73 | 105 | 198.73
|  | СП от ФОТ | % | 55 |  |  | 104.1 | 55 | 104.1
|  | ЗТР | чел.-ч | 55.88 |  | 1.15 |  |  |  | 19.6
|  | Всего по позиции |  |  |  |  | 563.2 |  | 4578.82 | 15012.52
267 | прайс, arlind.ru | Dulux Trade Diamond Matt краска для стен и потолков латексная(Расход в 2 слоя 0,125л/м2) Ц=589,9/1,2/8,13 | л | 3,8125 0,125*30,5 | 60.47 |  | 230.54 | 8.13 | 1874.29
268 | ФЕР15-01-001-01 п.8.7.1 | Облицовка стен гранитными плитами полированными толщиной 40 мм при числе плит в 1 м2: до 2 (п.8.7.1 При ремонтно-строительных работах и работах по реконструкции объектов капитального строительства (аналогичных технологическим процессам в новом строительстве, в том числе по возведению новых конструктивных элементов) ОЗП=1,15; ЭМ=1,25 к расх.; ЗПМ=1,25; ТЗ=1,15; ТЗМ=1,25) | 100 м2 | 0,263 26,3 / 100 | 15396.99 |  |  | 8.13 |  | 1.4
|  | ЗП |  |  | 12680.41 | 1.15 | 3835.19 |  | 3835.19
|  | ЭМ |  |  | 171.06 | 1.25 | 56.24 |  | 56.24
|  | в т.ч. ЗПМ |  |  | (55,45) | 1.25 | (18,23) |  | (18,23)
|  | МР |  |  | 2545.52 |  | 669.47 |  | 669.47
|  | НР от ФОТ | % | 105 |  |  | 4046.09 | 105 | 4046.09
|  | СП от ФОТ | % | 55 |  |  | 2119.38 | 55 | 2119.38
|  | ЗТР | чел.-ч | 1175.2 |  | 1.15 |  |  |  | 355.44
|  | Всего по позиции |  |  |  |  | 10726.37 |  | 87205.39 | 331579.43
269 | прайс, www.termokit.ru | КЕРАМОГРАНИТ OCEAN CERAMIC SCARA GOLD 80X80 Ц=2200/1,2/8,13 | м2 | 26.3 | 225.5 |  | 5930.65 | 8.13 | 48216.18
270 | ФЕР15-04-047-01 п.8.7.1 | Декоративная отделка поверхностей под мрамор: клеевая (п.8.7.1 При ремонтно-строительных работах и работах по реконструкции объектов капитального строительства (аналогичных технологическим процессам в новом строительстве, в том числе по возведению новых конструктивных элементов) ОЗП=1,15; ЭМ=1,25 к расх.; ЗПМ=1,25; ТЗ=1,15; ТЗМ=1,25) | 100 м2 | 0,603 60,3 / 100 | 1272.28 |  |  | 8.13 |  | 0.11
|  | ЗП |  |  | 956.1 | 1.15 | 663.01 |  | 663.01
|  | ЭМ |  |  | 8.52 | 1.25 | 6.42 |  | 6.42
|  | в т.ч. ЗПМ |  |  | (1,66) | 1.25 | (1,25) |  | (1,25)
|  | МР |  |  | 307.66 |  | 185.52 |  | 185.52
|  | НР от ФОТ | % | 105 |  |  | 697.47 | 105 | 697.47
|  | СП от ФОТ | % | 55 |  |  | 365.34 | 55 | 365.34
|  | ЗТР | чел.-ч | 95.04 |  | 1.15 |  |  |  | 65.91
|  | Всего по позиции |  |  |  |  | 1917.76 |  | 15591.39 | 25856.37
271 | ФССЦ-14.5.07.04-0301 | Краски сухие для внутренних работ | т | -0.0021 | 12470 |  | -26.19 | 8.13 | -212.92
272 | ФССЦ-14.1.03.02-0201 | Клей малярный жидкий | кг | -0.9648 | 8.09 |  | -7.81 | 8.13 | -63.5
273 | прайс, walld.ru | Штукатурка ITALICA Seta Damasco (Расход 0,143кг/м2 в 2 слоя) Ц=2688/1,2/8,13 | кг | 8,6229 0,143*60,3 | 275.52 |  | 2375.78 | 8.13 | 19315.09
Помещение 2.8
274 | ФЕР10-05-011-02 п.8.7.1 | Устройство подвесных потолков из гипсокартонных листов (ГКЛ) по системе «КНАУФ»: одноуровневых (П 113) (п.8.7.1 При ремонтно-строительных работах и работах по реконструкции объектов капитального строительства (аналогичных технологическим процессам в новом строительстве, в том числе по возведению новых конструктивных элементов) ОЗП=1,15; ЭМ=1,25 к расх.; ЗПМ=1,25; ТЗ=1,15; ТЗМ=1,25) | 100 м2 | 0,268 26,8 / 100 | 4212.86 |  |  | 8.13
|  | ЗП |  |  | 879.79 | 1.15 | 271.15 |  | 271.15
|  | ЭМ |  |  | 10.75 | 1.25 | 3.6 |  | 3.6
|  | в т.ч. ЗПМ |  |  |  | 1.25
|  | МР |  |  | 3322.32 |  | 890.39 |  | 890.39
|  | НР от ФОТ | % | 118 |  |  | 319.96 | 118 | 319.96
|  | СП от ФОТ | % | 63 |  |  | 170.82 | 63 | 170.82
|  | ЗТР | чел.-ч | 97 |  | 1.15 |  |  |  | 29.9
|  | Всего по позиции |  |  |  |  | 1655.92 |  | 13462.63 | 50233.69
275 | ФССЦ-01.6.01.02-0008 | Листы гипсокартонные: ГКЛВ 12,5 мм | м2 | 29.75 | 20.47 |  | 608.98 | 8.13 | 4951.01
276 | ФЕР15-04-027-06 п.8.7.1 | Шпатлевка при высококачественной окраске по штукатурке и сборным конструкциям: потолков, подготовленных под окраску (п.8.7.1 При ремонтно-строительных работах и работах по реконструкции объектов капитального строительства (аналогичных технологическим процессам в новом строительстве, в том числе по возведению новых конструктивных элементов) ОЗП=1,15; ЭМ=1,25 к расх.; ЗПМ=1,25; ТЗ=1,15; ТЗМ=1,25) | 100 м2 | 0,268 26,8 / 100 | 571.09 |  |  | 8.13 |  | 0.02
|  | ЗП |  |  | 156.92 | 1.15 | 48.36 |  | 48.36
|  | ЭМ |  |  | 2.94 | 1.25 | 0.99 |  | 0.99
|  | в т.ч. ЗПМ |  |  | (0,6) | 1.25 | (0,2) |  | (0,2)
|  | МР |  |  | 411.23 |  | 110.21 |  | 110.21
|  | НР от ФОТ | % | 105 |  |  | 50.99 | 105 | 50.99
|  | СП от ФОТ | % | 55 |  |  | 26.71 | 55 | 26.71
|  | ЗТР | чел.-ч | 16.5 |  | 1.15 |  |  |  | 5.09
|  | Всего по позиции |  |  |  |  | 237.26 |  | 1928.92 | 7197.46
277 | ФЕР15-04-005-10 п.8.7.1 | Окраска поливинилацетатными водоэмульсионными составами высококачественная: по сборным конструкциям потолков, подготовленным под окраску (п.8.7.1 При ремонтно-строительных работах и работах по реконструкции объектов капитального строительства (аналогичных технологическим процессам в новом строительстве, в том числе по возведению новых конструктивных элементов) ОЗП=1,15; ЭМ=1,25 к расх.; ЗПМ=1,25; ТЗ=1,15; ТЗМ=1,25) | 100 м2 | 0,268 26,8 / 100 | 770.58 |  |  | 8.13 |  | 0.05
|  | ЗП |  |  | 537.57 | 1.15 | 165.68 |  | 165.68
|  | ЭМ |  |  | 9.83 | 1.25 | 3.29 |  | 3.29
|  | в т.ч. ЗПМ |  |  | (1,89) | 1.25 | (0,63) |  | (0,63)
|  | МР |  |  | 223.18 |  | 59.81 |  | 59.81
|  | НР от ФОТ | % | 105 |  |  | 174.63 | 105 | 174.63
|  | СП от ФОТ | % | 55 |  |  | 91.47 | 55 | 91.47
|  | ЗТР | чел.-ч | 55.88 |  | 1.15 |  |  |  | 17.22
|  | Всего по позиции |  |  |  |  | 494.88 |  | 4023.37 | 15012.57
278 | прайс, arlind.ru | Dulux Trade Diamond Matt краска для стен и потолков латексная(Расход в 2 слоя 0,125л/м2) Ц=589,9/1,2/8,13 | л | 3,35 0,125*26,8 | 60.47 |  | 202.57 | 8.13 | 1646.89
279 | ФЕР10-05-008-03 п.8.7.1 | Облицовка стен по системе «КНАУФ» по одинарному металлическому каркасу из потолочного профиля гипсокартонными листами (С 623): одним слоем с дверным проемом (п.8.7.1 При ремонтно-строительных работах и работах по реконструкции объектов капитального строительства (аналогичных технологическим процессам в новом строительстве, в том числе по возведению новых конструктивных элементов) ОЗП=1,15; ЭМ=1,25 к расх.; ЗПМ=1,25; ТЗ=1,15; ТЗМ=1,25) | 100 м2 | 0,79 79 / 100 | 3364.15 |  |  | 8.13
|  | ЗП |  |  | 734.67 | 1.15 | 667.45 |  | 667.45
|  | ЭМ |  |  | 15.79 | 1.25 | 15.59 |  | 15.59
|  | в т.ч. ЗПМ |  |  |  | 1.25
|  | МР |  |  | 2613.69 |  | 2064.82 |  | 2064.82
|  | НР от ФОТ | % | 118 |  |  | 787.59 | 118 | 787.59
|  | СП от ФОТ | % | 63 |  |  | 420.49 | 63 | 420.49
|  | ЗТР | чел.-ч | 81 |  | 1.15 |  |  |  | 73.59
|  | Всего по позиции |  |  |  |  | 3955.94 |  | 32161.79 | 40711.13
280 | ФССЦ-11.1.03.01-0001 | Бруски деревянные: 50*50 мм | м | 29.23 | 4.17 |  | 121.89 | 8.13 | 990.97
281 | ФССЦ-01.7.06.11-0001 | Лента ПСУЛ | 10 м | 6,636 66,36 / 10 | 64.1 |  | 425.37 | 8.13 | 3458.26
282 | ФССЦ-01.6.01.07-0012 | Плиты гипсовые звукопоглощающие перфорированные | м2 | 88.48 | 159.83 |  | 14141.76 | 8.13 | 114972.51
283 | прайс, LeroyMerlin.ru | Каменная вата ТЕХНОАКУСТИК 50 мм Ц=98,09/1,2/8,13 | м2 | 88.48 | 10.05 |  | 889.22 | 8.13 | 7229.36
284 | ФЕР15-04-005-09 п.8.7.1 | Окраска поливинилацетатными водоэмульсионными составами высококачественная: по сборным конструкциям стен, подготовленным под окраску (п.8.7.1 При ремонтно-строительных работах и работах по реконструкции объектов капитального строительства (аналогичных технологическим процессам в новом строительстве, в том числе по возведению новых конструктивных элементов) ОЗП=1,15; ЭМ=1,25 к расх.; ЗПМ=1,25; ТЗ=1,15; ТЗМ=1,25) | 100 м2 | 0,79 79 / 100 | 666.03 |  |  | 8.13 |  | 0.15
|  | ЗП |  |  | 446.56 | 1.15 | 405.7 |  | 405.7
|  | ЭМ |  |  | 9.17 | 1.25 | 9.05 |  | 9.05
|  | в т.ч. ЗПМ |  |  | (1,78) | 1.25 | (1,76) |  | (1,76)
|  | МР |  |  | 210.3 |  | 166.14 |  | 166.14
|  | НР от ФОТ | % | 105 |  |  | 427.83 | 105 | 427.83
|  | СП от ФОТ | % | 55 |  |  | 224.1 | 55 | 224.1
|  | ЗТР | чел.-ч | 46.42 |  | 1.15 |  |  |  | 42.17
|  | Всего по позиции |  |  |  |  | 1232.82 |  | 10022.83 | 12687.13
285 | прайс, arlind.ru | Dulux Trade Diamond Matt краска для стен и потолков латексная(Расход в 2 слоя 0,125л/м2) Ц=589,9/1,2/8,13 | л | 9,875 0,125*79 | 60.47 |  | 597.14 | 8.13 | 4854.75
Помещение 2.9
286 | ФЕР15-04-027-06 п.8.7.1 | Шпатлевка при высококачественной окраске по штукатурке и сборным конструкциям: потолков, подготовленных под окраску (п.8.7.1 При ремонтно-строительных работах и работах по реконструкции объектов капитального строительства (аналогичных технологическим процессам в новом строительстве, в том числе по возведению новых конструктивных элементов) ОЗП=1,15; ЭМ=1,25 к расх.; ЗПМ=1,25; ТЗ=1,15; ТЗМ=1,25) | 100 м2 | 0,082 8,2 / 100 | 571.09 |  |  | 8.13 |  | 0.01
|  | ЗП |  |  | 156.92 | 1.15 | 14.8 |  | 14.8
|  | ЭМ |  |  | 2.94 | 1.25 | 0.3 |  | 0.3
|  | в т.ч. ЗПМ |  |  | (0,6) | 1.25 | (0,06) |  | (0,06)
|  | МР |  |  | 411.23 |  | 33.72 |  | 33.72
|  | НР от ФОТ | % | 105 |  |  | 15.6 | 105 | 15.6
|  | СП от ФОТ | % | 55 |  |  | 8.17 | 55 | 8.17
|  | ЗТР | чел.-ч | 16.5 |  | 1.15 |  |  |  | 1.56
|  | Всего по позиции |  |  |  |  | 72.59 |  | 590.16 | 7197.07
287 | ФЕР15-04-005-10 п.8.7.1 | Окраска поливинилацетатными водоэмульсионными составами высококачественная: по сборным конструкциям потолков, подготовленным под окраску (п.8.7.1 При ремонтно-строительных работах и работах по реконструкции объектов капитального строительства (аналогичных технологическим процессам в новом строительстве, в том числе по возведению новых конструктивных элементов) ОЗП=1,15; ЭМ=1,25 к расх.; ЗПМ=1,25; ТЗ=1,15; ТЗМ=1,25) | 100 м2 | 0,082 8,2 / 100 | 770.58 |  |  | 8.13 |  | 0.02
|  | ЗП |  |  | 537.57 | 1.15 | 50.69 |  | 50.69
|  | ЭМ |  |  | 9.83 | 1.25 | 1.01 |  | 1.01
|  | в т.ч. ЗПМ |  |  | (1,89) | 1.25 | (0,19) |  | (0,19)
|  | МР |  |  | 223.18 |  | 18.3 |  | 18.3
|  | НР от ФОТ | % | 105 |  |  | 53.42 | 105 | 53.42
|  | СП от ФОТ | % | 55 |  |  | 27.98 | 55 | 27.98
|  | ЗТР | чел.-ч | 55.88 |  | 1.15 |  |  |  | 5.27
|  | Всего по позиции |  |  |  |  | 151.4 |  | 1230.88 | 15010.73
288 | прайс, arlind.ru | Dulux Trade Diamond Matt краска для стен и потолков латексная(Расход в 2 слоя 0,125л/м2) Ц=589,9/1,2/8,13 | л | 1,025 0,125*8,2 | 60.47 |  | 61.98 | 8.13 | 503.9
289 | ФЕР15-04-027-05 п.8.7.1 | Шпатлевка при высококачественной окраске по штукатурке и сборным конструкциям: стен, подготовленных под окраску (п.8.7.1 При ремонтно-строительных работах и работах по реконструкции объектов капитального строительства (аналогичных технологическим процессам в новом строительстве, в том числе по возведению новых конструктивных элементов) ОЗП=1,15; ЭМ=1,25 к расх.; ЗПМ=1,25; ТЗ=1,15; ТЗМ=1,25) | 100 м2 | 0,436 43,6 / 100 | 518.84 |  |  | 8.13 |  | 0.02
|  | ЗП |  |  | 114.02 | 1.15 | 57.17 |  | 57.17
|  | ЭМ |  |  | 2.28 | 1.25 | 1.24 |  | 1.24
|  | в т.ч. ЗПМ |  |  | (0,49) | 1.25 | (0,27) |  | (0,27)
|  | МР |  |  | 402.54 |  | 175.51 |  | 175.51
|  | НР от ФОТ | % | 105 |  |  | 60.31 | 105 | 60.31
|  | СП от ФОТ | % | 55 |  |  | 31.59 | 55 | 31.59
|  | ЗТР | чел.-ч | 11.99 |  | 1.15 |  |  |  | 6.01
|  | Всего по позиции |  |  |  |  | 325.82 |  | 2648.92 | 6075.5
290 | ФЕР15-04-005-09 п.8.7.1 | Окраска поливинилацетатными водоэмульсионными составами высококачественная: по сборным конструкциям стен, подготовленным под окраску (п.8.7.1 При ремонтно-строительных работах и работах по реконструкции объектов капитального строительства (аналогичных технологическим процессам в новом строительстве, в том числе по возведению новых конструктивных элементов) ОЗП=1,15; ЭМ=1,25 к расх.; ЗПМ=1,25; ТЗ=1,15; ТЗМ=1,25) | 100 м2 | 0,436 43,6 / 100 | 666.03 |  |  | 8.13 |  | 0.08
|  | ЗП |  |  | 446.56 | 1.15 | 223.9 |  | 223.9
|  | ЭМ |  |  | 9.17 | 1.25 | 5 |  | 5
|  | в т.ч. ЗПМ |  |  | (1,78) | 1.25 | (0,97) |  | (0,97)
|  | МР |  |  | 210.3 |  | 91.7 |  | 91.7
|  | НР от ФОТ | % | 105 |  |  | 236.11 | 105 | 236.11
|  | СП от ФОТ | % | 55 |  |  | 123.68 | 55 | 123.68
|  | ЗТР | чел.-ч | 46.42 |  | 1.15 |  |  |  | 23.28
|  | Всего по позиции |  |  |  |  | 680.39 |  | 5531.57 | 12687.09
291 | прайс, arlind.ru | Dulux Trade Diamond Matt краска для стен и потолков латексная(Расход в 2 слоя 0,125л/м2) Ц=589,9/1,2/8,13 | л | 5,45 0,125*43,6 | 60.47 |  | 329.56 | 8.13 | 2679.32
Помещения 2.10, 2.11
292 | ФЕР10-05-011-02 п.8.7.1 | Устройство подвесных потолков из гипсокартонных листов (ГКЛ) по системе «КНАУФ»: одноуровневых (П 113) (п.8.7.1 При ремонтно-строительных работах и работах по реконструкции объектов капитального строительства (аналогичных технологическим процессам в новом строительстве, в том числе по возведению новых конструктивных элементов) ОЗП=1,15; ЭМ=1,25 к расх.; ЗПМ=1,25; ТЗ=1,15; ТЗМ=1,25) | 100 м2 | 1,407 140,7 / 100 | 4212.86 |  |  | 8.13
|  | ЗП |  |  | 879.79 | 1.15 | 1423.55 |  | 1423.55
|  | ЭМ |  |  | 10.75 | 1.25 | 18.91 |  | 18.91
|  | в т.ч. ЗПМ |  |  |  | 1.25
|  | МР |  |  | 3322.32 |  | 4674.5 |  | 4674.5
|  | НР от ФОТ | % | 118 |  |  | 1679.79 | 118 | 1679.79
|  | СП от ФОТ | % | 63 |  |  | 896.84 | 63 | 896.84
|  | ЗТР | чел.-ч | 97 |  | 1.15 |  |  |  | 156.95
|  | Всего по позиции |  |  |  |  | 8693.59 |  | 70678.89 | 50233.75
293 | ФССЦ-01.6.01.02-0008 | Листы гипсокартонные: ГКЛВ 12,5 мм | м2 | 156.2 | 20.47 |  | 3197.41 | 8.13 | 25994.94
294 | ФЕР15-04-027-06 п.8.7.1 | Шпатлевка при высококачественной окраске по штукатурке и сборным конструкциям: потолков, подготовленных под окраску (п.8.7.1 При ремонтно-строительных работах и работах по реконструкции объектов капитального строительства (аналогичных технологическим процессам в новом строительстве, в том числе по возведению новых конструктивных элементов) ОЗП=1,15; ЭМ=1,25 к расх.; ЗПМ=1,25; ТЗ=1,15; ТЗМ=1,25) | 100 м2 | 1,407 140,7 / 100 | 571.09 |  |  | 8.13 |  | 0.09
|  | ЗП |  |  | 156.92 | 1.15 | 253.91 |  | 253.91
|  | ЭМ |  |  | 2.94 | 1.25 | 5.18 |  | 5.18
|  | в т.ч. ЗПМ |  |  | (0,6) | 1.25 | (1,06) |  | (1,06)
|  | МР |  |  | 411.23 |  | 578.58 |  | 578.58
|  | НР от ФОТ | % | 105 |  |  | 267.72 | 105 | 267.72
|  | СП от ФОТ | % | 55 |  |  | 140.23 | 55 | 140.23
|  | ЗТР | чел.-ч | 16.5 |  | 1.15 |  |  |  | 26.7
|  | Всего по позиции |  |  |  |  | 1245.62 |  | 10126.89 | 7197.51
295 | ФЕР15-04-005-10 п.8.7.1 | Окраска поливинилацетатными водоэмульсионными составами высококачественная: по сборным конструкциям потолков, подготовленным под окраску (п.8.7.1 При ремонтно-строительных работах и работах по реконструкции объектов капитального строительства (аналогичных технологическим процессам в новом строительстве, в том числе по возведению новых конструктивных элементов) ОЗП=1,15; ЭМ=1,25 к расх.; ЗПМ=1,25; ТЗ=1,15; ТЗМ=1,25) | 100 м2 | 1,407 140,7 / 100 | 770.58 |  |  | 8.13 |  | 0.28
|  | ЗП |  |  | 537.57 | 1.15 | 869.82 |  | 869.82
|  | ЭМ |  |  | 9.83 | 1.25 | 17.29 |  | 17.29
|  | в т.ч. ЗПМ |  |  | (1,89) | 1.25 | (3,32) |  | (3,32)
|  | МР |  |  | 223.18 |  | 314 |  | 314
|  | НР от ФОТ | % | 105 |  |  | 916.8 | 105 | 916.8
|  | СП от ФОТ | % | 55 |  |  | 480.23 | 55 | 480.23
|  | ЗТР | чел.-ч | 55.88 |  | 1.15 |  |  |  | 90.42
|  | Всего по позиции |  |  |  |  | 2598.14 |  | 21122.88 | 15012.71
296 | прайс, arlind.ru | Dulux Trade Diamond Matt краска для стен и потолков латексная(Расход в 2 слоя 0,125л/м2) Ц=589,9/1,2/8,13 | л | 17,5875 0,125*140,7 | 60.47 |  | 1063.52 | 8.13 | 8646.42
297 | ФЕР15-04-027-05 п.8.7.1 | Шпатлевка при высококачественной окраске по штукатурке и сборным конструкциям: стен, подготовленных под окраску (п.8.7.1 При ремонтно-строительных работах и работах по реконструкции объектов капитального строительства (аналогичных технологическим процессам в новом строительстве, в том числе по возведению новых конструктивных элементов) ОЗП=1,15; ЭМ=1,25 к расх.; ЗПМ=1,25; ТЗ=1,15; ТЗМ=1,25) | 100 м2 | 2,602 260,2 / 100 | 518.84 |  |  | 8.13 |  | 0.13
|  | ЗП |  |  | 114.02 | 1.15 | 341.17 |  | 341.17
|  | ЭМ |  |  | 2.28 | 1.25 | 7.42 |  | 7.42
|  | в т.ч. ЗПМ |  |  | (0,49) | 1.25 | (1,59) |  | (1,59)
|  | МР |  |  | 402.54 |  | 1047.41 |  | 1047.41
|  | НР от ФОТ | % | 105 |  |  | 359.9 | 105 | 359.9
|  | СП от ФОТ | % | 55 |  |  | 188.52 | 55 | 188.52
|  | ЗТР | чел.-ч | 11.99 |  | 1.15 |  |  |  | 35.88
|  | Всего по позиции |  |  |  |  | 1944.42 |  | 15808.13 | 6075.38
298 | ФЕР15-04-005-09 п.8.7.1 | Окраска поливинилацетатными водоэмульсионными составами высококачественная: по сборным конструкциям стен, подготовленным под окраску (п.8.7.1 При ремонтно-строительных работах и работах по реконструкции объектов капитального строительства (аналогичных технологическим процессам в новом строительстве, в том числе по возведению новых конструктивных элементов) ОЗП=1,15; ЭМ=1,25 к расх.; ЗПМ=1,25; ТЗ=1,15; ТЗМ=1,25) | 100 м2 | 2,602 260,2 / 100 | 666.03 |  |  | 8.13 |  | 0.49
|  | ЗП |  |  | 446.56 | 1.15 | 1336.23 |  | 1336.23
|  | ЭМ |  |  | 9.17 | 1.25 | 29.82 |  | 29.82
|  | в т.ч. ЗПМ |  |  | (1,78) | 1.25 | (5,8) |  | (5,8)
|  | МР |  |  | 210.3 |  | 547.23 |  | 547.23
|  | НР от ФОТ | % | 105 |  |  | 1409.13 | 105 | 1409.13
|  | СП от ФОТ | % | 55 |  |  | 738.12 | 55 | 738.12
|  | ЗТР | чел.-ч | 46.42 |  | 1.15 |  |  |  | 138.9
|  | Всего по позиции |  |  |  |  | 4060.53 |  | 33012.11 | 12687.21
299 | прайс, arlind.ru | Dulux Trade Diamond Matt краска для стен и потолков латексная(Расход в 2 слоя 0,125л/м2) Ц=589,9/1,2/8,13 | л | 32,525 0,125*260,2 | 60.47 |  | 1966.79 | 8.13 | 15990
Помещение 2.12
300 | ФЕР15-04-027-06 п.8.7.1 | Шпатлевка при высококачественной окраске по штукатурке и сборным конструкциям: потолков, подготовленных под окраску (п.8.7.1 При ремонтно-строительных работах и работах по реконструкции объектов капитального строительства (аналогичных технологическим процессам в новом строительстве, в том числе по возведению новых конструктивных элементов) ОЗП=1,15; ЭМ=1,25 к расх.; ЗПМ=1,25; ТЗ=1,15; ТЗМ=1,25) | 100 м2 | 0,118 11,8 / 100 | 571.09 |  |  | 8.13 |  | 0.01
|  | ЗП |  |  | 156.92 | 1.15 | 21.29 |  | 21.29
|  | ЭМ |  |  | 2.94 | 1.25 | 0.43 |  | 0.43
|  | в т.ч. ЗПМ |  |  | (0,6) | 1.25 | (0,09) |  | (0,09)
|  | МР |  |  | 411.23 |  | 48.53 |  | 48.53
|  | НР от ФОТ | % | 105 |  |  | 22.45 | 105 | 22.45
|  | СП от ФОТ | % | 55 |  |  | 11.76 | 55 | 11.76
|  | ЗТР | чел.-ч | 16.5 |  | 1.15 |  |  |  | 2.24
|  | Всего по позиции |  |  |  |  | 104.46 |  | 849.26 | 7197.12
301 | ФЕР15-04-005-10 п.8.7.1 | Окраска поливинилацетатными водоэмульсионными составами высококачественная: по сборным конструкциям потолков, подготовленным под окраску (п.8.7.1 При ремонтно-строительных работах и работах по реконструкции объектов капитального строительства (аналогичных технологическим процессам в новом строительстве, в том числе по возведению новых конструктивных элементов) ОЗП=1,15; ЭМ=1,25 к расх.; ЗПМ=1,25; ТЗ=1,15; ТЗМ=1,25) | 100 м2 | 0,118 11,8 / 100 | 770.58 |  |  | 8.13 |  | 0.02
|  | ЗП |  |  | 537.57 | 1.15 | 72.95 |  | 72.95
|  | ЭМ |  |  | 9.83 | 1.25 | 1.45 |  | 1.45
|  | в т.ч. ЗПМ |  |  | (1,89) | 1.25 | (0,28) |  | (0,28)
|  | МР |  |  | 223.18 |  | 26.33 |  | 26.33
|  | НР от ФОТ | % | 105 |  |  | 76.89 | 105 | 76.89
|  | СП от ФОТ | % | 55 |  |  | 40.28 | 55 | 40.28
|  | ЗТР | чел.-ч | 55.88 |  | 1.15 |  |  |  | 7.58
|  | Всего по позиции |  |  |  |  | 217.9 |  | 1771.53 | 15012.97
302 | прайс, arlind.ru | Dulux Trade Diamond Matt краска для стен и потолков латексная(Расход в 2 слоя 0,125л/м2) Ц=589,9/1,2/8,13 | л | 1,475 0,125*11,8 | 60.47 |  | 89.19 | 8.13 | 725.11
303 | ФЕР15-04-027-05 п.8.7.1 | Шпатлевка при высококачественной окраске по штукатурке и сборным конструкциям: стен, подготовленных под окраску (п.8.7.1 При ремонтно-строительных работах и работах по реконструкции объектов капитального строительства (аналогичных технологическим процессам в новом строительстве, в том числе по возведению новых конструктивных элементов) ОЗП=1,15; ЭМ=1,25 к расх.; ЗПМ=1,25; ТЗ=1,15; ТЗМ=1,25) | 100 м2 | 0,596 59,6 / 100 | 518.84 |  |  | 8.13 |  | 0.03
|  | ЗП |  |  | 114.02 | 1.15 | 78.15 |  | 78.15
|  | ЭМ |  |  | 2.28 | 1.25 | 1.7 |  | 1.7
|  | в т.ч. ЗПМ |  |  | (0,49) | 1.25 | (0,36) |  | (0,36)
|  | МР |  |  | 402.54 |  | 239.91 |  | 239.91
|  | НР от ФОТ | % | 105 |  |  | 82.44 | 105 | 82.44
|  | СП от ФОТ | % | 55 |  |  | 43.18 | 55 | 43.18
|  | ЗТР | чел.-ч | 11.99 |  | 1.15 |  |  |  | 8.22
|  | Всего по позиции |  |  |  |  | 445.38 |  | 3620.94 | 6075.4
304 | ФЕР15-04-005-09 п.8.7.1 | Окраска поливинилацетатными водоэмульсионными составами высококачественная: по сборным конструкциям стен, подготовленным под окраску (п.8.7.1 При ремонтно-строительных работах и работах по реконструкции объектов капитального строительства (аналогичных технологическим процессам в новом строительстве, в том числе по возведению новых конструктивных элементов) ОЗП=1,15; ЭМ=1,25 к расх.; ЗПМ=1,25; ТЗ=1,15; ТЗМ=1,25) | 100 м2 | 0,596 59,6 / 100 | 666.03 |  |  | 8.13 |  | 0.11
|  | ЗП |  |  | 446.56 | 1.15 | 306.07 |  | 306.07
|  | ЭМ |  |  | 9.17 | 1.25 | 6.83 |  | 6.83
|  | в т.ч. ЗПМ |  |  | (1,78) | 1.25 | (1,33) |  | (1,33)
|  | МР |  |  | 210.3 |  | 125.34 |  | 125.34
|  | НР от ФОТ | % | 105 |  |  | 322.77 | 105 | 322.77
|  | СП от ФОТ | % | 55 |  |  | 169.07 | 55 | 169.07
|  | ЗТР | чел.-ч | 46.42 |  | 1.15 |  |  |  | 31.82
|  | Всего по позиции |  |  |  |  | 930.08 |  | 7561.55 | 12687.16
305 | прайс, arlind.ru | Dulux Trade Diamond Matt краска для стен и потолков латексная(Расход в 2 слоя 0,125л/м2) Ц=589,9/1,2/8,13 | л | 7,45 0,125*59,6 | 60.47 |  | 450.5 | 8.13 | 3662.57
Помещение 3.1
306 | ФЕР10-05-011-02 п.8.7.1 | Устройство подвесных потолков из гипсокартонных листов (ГКЛ) по системе «КНАУФ»: одноуровневых (П 113) (п.8.7.1 При ремонтно-строительных работах и работах по реконструкции объектов капитального строительства (аналогичных технологическим процессам в новом строительстве, в том числе по возведению новых конструктивных элементов) ОЗП=1,15; ЭМ=1,25 к расх.; ЗПМ=1,25; ТЗ=1,15; ТЗМ=1,25) | 100 м2 | 0,219 21,9 / 100 | 4212.86 |  |  | 8.13
|  | ЗП |  |  | 879.79 | 1.15 | 221.58 |  | 221.58
|  | ЭМ |  |  | 10.75 | 1.25 | 2.94 |  | 2.94
|  | в т.ч. ЗПМ |  |  |  | 1.25
|  | МР |  |  | 3322.32 |  | 727.59 |  | 727.59
|  | НР от ФОТ | % | 118 |  |  | 261.46 | 118 | 261.46
|  | СП от ФОТ | % | 63 |  |  | 139.6 | 63 | 139.6
|  | ЗТР | чел.-ч | 97 |  | 1.15 |  |  |  | 24.43
|  | Всего по позиции |  |  |  |  | 1353.17 |  | 11001.27 | 50234.11
307 | ФССЦ-01.6.01.02-0008 | Листы гипсокартонные: ГКЛВ 12,5 мм | м2 | 24.31 | 20.47 |  | 497.63 | 8.13 | 4045.73
308 | ФЕР15-04-027-06 п.8.7.1 | Шпатлевка при высококачественной окраске по штукатурке и сборным конструкциям: потолков, подготовленных под окраску (п.8.7.1 При ремонтно-строительных работах и работах по реконструкции объектов капитального строительства (аналогичных технологическим процессам в новом строительстве, в том числе по возведению новых конструктивных элементов) ОЗП=1,15; ЭМ=1,25 к расх.; ЗПМ=1,25; ТЗ=1,15; ТЗМ=1,25) | 100 м2 | 0,219 21,9 / 100 | 571.09 |  |  | 8.13 |  | 0.01
|  | ЗП |  |  | 156.92 | 1.15 | 39.52 |  | 39.52
|  | ЭМ |  |  | 2.94 | 1.25 | 0.81 |  | 0.81
|  | в т.ч. ЗПМ |  |  | (0,6) | 1.25 | (0,16) |  | (0,16)
|  | МР |  |  | 411.23 |  | 90.05 |  | 90.05
|  | НР от ФОТ | % | 105 |  |  | 41.66 | 105 | 41.66
|  | СП от ФОТ | % | 55 |  |  | 21.82 | 55 | 21.82
|  | ЗТР | чел.-ч | 16.5 |  | 1.15 |  |  |  | 4.16
|  | Всего по позиции |  |  |  |  | 193.86 |  | 1576.08 | 7196.71
309 | ФЕР15-04-005-10 п.8.7.1 | Окраска поливинилацетатными водоэмульсионными составами высококачественная: по сборным конструкциям потолков, подготовленным под окраску (п.8.7.1 При ремонтно-строительных работах и работах по реконструкции объектов капитального строительства (аналогичных технологическим процессам в новом строительстве, в том числе по возведению новых конструктивных элементов) ОЗП=1,15; ЭМ=1,25 к расх.; ЗПМ=1,25; ТЗ=1,15; ТЗМ=1,25) | 100 м2 | 0,219 21,9 / 100 | 770.58 |  |  | 8.13 |  | 0.04
|  | ЗП |  |  | 537.57 | 1.15 | 135.39 |  | 135.39
|  | ЭМ |  |  | 9.83 | 1.25 | 2.69 |  | 2.69
|  | в т.ч. ЗПМ |  |  | (1,89) | 1.25 | (0,52) |  | (0,52)
|  | МР |  |  | 223.18 |  | 48.87 |  | 48.87
|  | НР от ФОТ | % | 105 |  |  | 142.71 | 105 | 142.71
|  | СП от ФОТ | % | 55 |  |  | 74.75 | 55 | 74.75
|  | ЗТР | чел.-ч | 55.88 |  | 1.15 |  |  |  | 14.07
|  | Всего по позиции |  |  |  |  | 404.41 |  | 3287.85 | 15013.01
310 | прайс, arlind.ru | Dulux Trade Diamond Matt краска для стен и потолков латексная(Расход в 2 слоя 0,125л/м2) Ц=589,9/1,2/8,13 | л | 2,7375 0,125*21,9 | 60.47 |  | 165.54 | 8.13 | 1345.84
311 | ФЕР15-01-001-01 п.8.7.1 | Облицовка стен гранитными плитами полированными толщиной 40 мм при числе плит в 1 м2: до 2 (п.8.7.1 При ремонтно-строительных работах и работах по реконструкции объектов капитального строительства (аналогичных технологическим процессам в новом строительстве, в том числе по возведению новых конструктивных элементов) ОЗП=1,15; ЭМ=1,25 к расх.; ЗПМ=1,25; ТЗ=1,15; ТЗМ=1,25) | 100 м2 | 0,259 25,9 / 100 | 15396.99 |  |  | 8.13 |  | 1.38
|  | ЗП |  |  | 12680.41 | 1.15 | 3776.86 |  | 3776.86
|  | ЭМ |  |  | 171.06 | 1.25 | 55.38 |  | 55.38
|  | в т.ч. ЗПМ |  |  | (55,45) | 1.25 | (17,95) |  | (17,95)
|  | МР |  |  | 2545.52 |  | 659.29 |  | 659.29
|  | НР от ФОТ | % | 105 |  |  | 3984.55 | 105 | 3984.55
|  | СП от ФОТ | % | 55 |  |  | 2087.15 | 55 | 2087.15
|  | ЗТР | чел.-ч | 1175.2 |  | 1.15 |  |  |  | 350.03
|  | Всего по позиции |  |  |  |  | 10563.23 |  | 85879.06 | 331579.38
312 | прайс, www.termokit.ru | КЕРАМОГРАНИТ OCEAN CERAMIC SCARA GOLD 80X80 Ц=2200/1,2/8,13 | м2 | 25.9 | 225.5 |  | 5840.45 | 8.13 | 47482.86
313 | ФЕР15-04-047-01 п.8.7.1 | Декоративная отделка поверхностей под мрамор: клеевая (п.8.7.1 При ремонтно-строительных работах и работах по реконструкции объектов капитального строительства (аналогичных технологическим процессам в новом строительстве, в том числе по возведению новых конструктивных элементов) ОЗП=1,15; ЭМ=1,25 к расх.; ЗПМ=1,25; ТЗ=1,15; ТЗМ=1,25) | 100 м2 | 0,301 30,1 / 100 | 1272.28 |  |  | 8.13 |  | 0.05
|  | ЗП |  |  | 956.1 | 1.15 | 330.96 |  | 330.96
|  | ЭМ |  |  | 8.52 | 1.25 | 3.21 |  | 3.21
|  | в т.ч. ЗПМ |  |  | (1,66) | 1.25 | (0,63) |  | (0,63)
|  | МР |  |  | 307.66 |  | 92.6 |  | 92.6
|  | НР от ФОТ | % | 105 |  |  | 348.17 | 105 | 348.17
|  | СП от ФОТ | % | 55 |  |  | 182.37 | 55 | 182.37
|  | ЗТР | чел.-ч | 95.04 |  | 1.15 |  |  |  | 32.9
|  | Всего по позиции |  |  |  |  | 957.31 |  | 7782.93 | 25856.91
314 | ФССЦ-14.5.07.04-0301 | Краски сухие для внутренних работ | т | -0.001 | 12470 |  | -12.47 | 8.13 | -101.38
315 | ФССЦ-14.1.03.02-0201 | Клей малярный жидкий | кг | -0.4816 | 8.09 |  | -3.9 | 8.13 | -31.71
316 | прайс, clavel.ru | Штукатурка LUMINADORE PEARL LY6105 (Расход 0,26кг/м2 в 2 слоя) Ц=664/1,2/8,13 | кг | 7,826 0,26*30,1 | 68.06 |  | 532.64 | 8.13 | 4330.36
Помещение 3.2
317 | ФЕР15-02-019-04 п.8.7.1 | Сплошное выравнивание внутренних поверхностей (однослойное оштукатуривание) из сухих растворных смесей толщиной до 10 мм: потолков (п.8.7.1 При ремонтно-строительных работах и работах по реконструкции объектов капитального строительства (аналогичных технологическим процессам в новом строительстве, в том числе по возведению новых конструктивных элементов) ОЗП=1,15; ЭМ=1,25 к расх.; ЗПМ=1,25; ТЗ=1,15; ТЗМ=1,25) | 100 м2 | 0,096 9,6 / 100 | 341.21 |  |  | 8.13 |  | 0.12
|  | ЗП |  |  | 321.92 | 1.15 | 35.54 |  | 35.54
|  | ЭМ |  |  | 17.97 | 1.25 | 2.16 |  | 2.16
|  | в т.ч. ЗПМ |  |  | (10,72) | 1.25 | (1,29) |  | (1,29)
|  | МР |  |  | 1.32 |  | 0.12 |  | 0.12
|  | НР от ФОТ | % | 105 |  |  | 38.67 | 105 | 38.67
|  | СП от ФОТ | % | 55 |  |  | 20.26 | 55 | 20.26
|  | ЗТР | чел.-ч | 37.74 |  | 1.15 |  |  |  | 4.17
|  | Всего по позиции |  |  |  |  | 96.75 |  | 786.58 | 8193.54
318 | ФССЦ-04.3.02.05-0002 | Смесь штукатурная «Ротбанд», КНАУФ (Расход сухой смеси: 8,5 кг на кв.м (слой в 10 мм) | кг | 81,6 8,5*9,6 | 2.07 |  | 168.91 | 8.13 | 1373.24
319 | ФССЦ-14.3.01.02-0102 | Грунтовка: водно-дисперсионная "БИРСС Бетон-контакт"(расход 0,6 кг /м2 в 2 слоя) | т | 0,00576 0,6*9,6/1000 | 18390.16 |  | 105.93 | 8.13 | 861.21
320 | ФЕР15-04-005-10 п.8.7.1 | Окраска поливинилацетатными водоэмульсионными составами высококачественная: по сборным конструкциям потолков, подготовленным под окраску (п.8.7.1 При ремонтно-строительных работах и работах по реконструкции объектов капитального строительства (аналогичных технологическим процессам в новом строительстве, в том числе по возведению новых конструктивных элементов) ОЗП=1,15; ЭМ=1,25 к расх.; ЗПМ=1,25; ТЗ=1,15; ТЗМ=1,25) | 100 м2 | 0,096 9,6 / 100 | 770.58 |  |  | 8.13 |  | 0.02
|  | ЗП |  |  | 537.57 | 1.15 | 59.35 |  | 59.35
|  | ЭМ |  |  | 9.83 | 1.25 | 1.18 |  | 1.18
|  | в т.ч. ЗПМ |  |  | (1,89) | 1.25 | (0,23) |  | (0,23)
|  | МР |  |  | 223.18 |  | 21.42 |  | 21.42
|  | НР от ФОТ | % | 105 |  |  | 62.56 | 105 | 62.56
|  | СП от ФОТ | % | 55 |  |  | 32.77 | 55 | 32.77
|  | ЗТР | чел.-ч | 55.88 |  | 1.15 |  |  |  | 6.17
|  | Всего по позиции |  |  |  |  | 177.28 |  | 1441.29 | 15013.44
321 | прайс, arlind.ru | Dulux Trade Diamond Matt краска для стен и потолков латексная(Расход в 2 слоя 0,125л/м2) Ц=589,9/1,2/8,13 | л | 1,2 0,125*9,6 | 60.47 |  | 72.56 | 8.13 | 589.91
322 | ФЕР15-02-019-03 п.8.7.1 | Сплошное выравнивание внутренних поверхностей (однослойное оштукатуривание) из сухих растворных смесей толщиной до 10 мм: стен (п.8.7.1 При ремонтно-строительных работах и работах по реконструкции объектов капитального строительства (аналогичных технологическим процессам в новом строительстве, в том числе по возведению новых конструктивных элементов) ОЗП=1,15; ЭМ=1,25 к расх.; ЗПМ=1,25; ТЗ=1,15; ТЗМ=1,25) | 100 м2 | 0,384 38,4 / 100 | 295.41 |  |  | 8.13 |  | 0.45
|  | ЗП |  |  | 277.14 | 1.15 | 122.38 |  | 122.38
|  | ЭМ |  |  | 17.03 | 1.25 | 8.18 |  | 8.18
|  | в т.ч. ЗПМ |  |  | (10,08) | 1.25 | (4,84) |  | (4,84)
|  | МР |  |  | 1.24 |  | 0.48 |  | 0.48
|  | НР от ФОТ | % | 105 |  |  | 133.58 | 105 | 133.58
|  | СП от ФОТ | % | 55 |  |  | 69.97 | 55 | 69.97
|  | ЗТР | чел.-ч | 32.49 |  | 1.15 |  |  |  | 14.35
|  | Всего по позиции |  |  |  |  | 334.59 |  | 2720.22 | 7083.91
323 | ФССЦ-04.3.02.05-0002 | Смесь штукатурная «Ротбанд», КНАУФ (Расход сухой смеси: 8,5 кг на кв.м (слой в 10 мм) | кг | 326,4 8,5*38,4 | 2.07 |  | 675.65 | 8.13 | 5493.03
324 | ФССЦ-14.3.01.02-0102 | Грунтовка: водно-дисперсионная "БИРСС Бетон-контакт"(расход 0,6 кг /м2 в 2 слоя) | т | 0,02304 0,6*38,4/1000 | 18390.16 |  | 423.71 | 8.13 | 3444.76
325 | ФЕР15-04-005-09 п.8.7.1 | Окраска поливинилацетатными водоэмульсионными составами высококачественная: по сборным конструкциям стен, подготовленным под окраску (п.8.7.1 При ремонтно-строительных работах и работах по реконструкции объектов капитального строительства (аналогичных технологическим процессам в новом строительстве, в том числе по возведению новых конструктивных элементов) ОЗП=1,15; ЭМ=1,25 к расх.; ЗПМ=1,25; ТЗ=1,15; ТЗМ=1,25) | 100 м2 | 0,384 38,4 / 100 | 666.03 |  |  | 8.13 |  | 0.07
|  | ЗП |  |  | 446.56 | 1.15 | 197.2 |  | 197.2
|  | ЭМ |  |  | 9.17 | 1.25 | 4.4 |  | 4.4
|  | в т.ч. ЗПМ |  |  | (1,78) | 1.25 | (0,86) |  | (0,86)
|  | МР |  |  | 210.3 |  | 80.76 |  | 80.76
|  | НР от ФОТ | % | 105 |  |  | 207.96 | 105 | 207.96
|  | СП от ФОТ | % | 55 |  |  | 108.93 | 55 | 108.93
|  | ЗТР | чел.-ч | 46.42 |  | 1.15 |  |  |  | 20.5
|  | Всего по позиции |  |  |  |  | 599.25 |  | 4871.9 | 12687.24
326 | ФССЦ-14.3.02.01-0120 | Краска акриловая: ИНТЕРЬЕР-П, DAERON (расход 0,8кг/м2 в 2 слоя) | т | 0,03072 0,8*38,4/1000 | 5676.6 |  | 174.39 | 8.13 | 1417.79
Помещения 3.3, 3.6,3.11, 3.13,3.14, 3.15
Помещения 3.4, 3.5,3.7, 3.8, 3.9, 3.10, 3.12, 3.16, 3.17
334 | ФЕР15-02-019-04 п.8.7.1 | Сплошное выравнивание внутренних поверхностей (однослойное оштукатуривание) из сухих растворных смесей толщиной до 10 мм: потолков (п.8.7.1 При ремонтно-строительных работах и работах по реконструкции объектов капитального строительства (аналогичных технологическим процессам в новом строительстве, в том числе по возведению новых конструктивных элементов) ОЗП=1,15; ЭМ=1,25 к расх.; ЗПМ=1,25; ТЗ=1,15; ТЗМ=1,25) | 100 м2 | 1,6299 162,99 / 100 | 341.21 |  |  | 8.13 |  | 2.02
|  | ЗП |  |  | 321.92 | 1.15 | 603.41 |  | 603.41
|  | ЭМ |  |  | 17.97 | 1.25 | 36.61 |  | 36.61
|  | в т.ч. ЗПМ |  |  | (10,72) | 1.25 | (21,84) |  | (21,84)
|  | МР |  |  | 1.32 |  | 2.14 |  | 2.14
|  | НР от ФОТ | % | 105 |  |  | 656.51 | 105 | 656.51
|  | СП от ФОТ | % | 55 |  |  | 343.89 | 55 | 343.89
|  | ЗТР | чел.-ч | 37.74 |  | 1.15 |  |  |  | 70.74
|  | Всего по позиции |  |  |  |  | 1642.56 |  | 13354.01 | 8193.15
335 | ФССЦ-04.3.02.05-0002 | Смесь штукатурная «Ротбанд», КНАУФ (Расход сухой смеси: 8,5 кг на кв.м (слой в 10 мм) | кг | 1385,415 8,5*162,99 | 2.07 |  | 2867.81 | 8.13 | 23315.3
336 | ФССЦ-14.3.01.02-0102 | Грунтовка: водно-дисперсионная "БИРСС Бетон-контакт"(расход 0,6 кг /м2 в 2 слоя) | т | 0,097794 0,6*162,99/1000 | 18390.16 |  | 1798.45 | 8.13 | 14621.4
337 | ФЕР15-04-005-10 п.8.7.1 | Окраска поливинилацетатными водоэмульсионными составами высококачественная: по сборным конструкциям потолков, подготовленным под окраску (п.8.7.1 При ремонтно-строительных работах и работах по реконструкции объектов капитального строительства (аналогичных технологическим процессам в новом строительстве, в том числе по возведению новых конструктивных элементов) ОЗП=1,15; ЭМ=1,25 к расх.; ЗПМ=1,25; ТЗ=1,15; ТЗМ=1,25) | 100 м2 | 1,6299 162,99 / 100 | 770.58 |  |  | 8.13 |  | 0.33
|  | ЗП |  |  | 537.57 | 1.15 | 1007.62 |  | 1007.62
|  | ЭМ |  |  | 9.83 | 1.25 | 20.03 |  | 20.03
|  | в т.ч. ЗПМ |  |  | (1,89) | 1.25 | (3,85) |  | (3,85)
|  | МР |  |  | 223.18 |  | 363.75 |  | 363.75
|  | НР от ФОТ | % | 105 |  |  | 1062.04 | 105 | 1062.04
|  | СП от ФОТ | % | 55 |  |  | 556.31 | 55 | 556.31
|  | ЗТР | чел.-ч | 55.88 |  | 1.15 |  |  |  | 104.74
|  | Всего по позиции |  |  |  |  | 3009.75 |  | 24469.27 | 15012.74
338 | прайс, arlind.ru | Dulux Trade Diamond Matt краска для стен и потолков латексная(Расход в 2 слоя 0,125л/м2) Ц=589,9/1,2/8,13 | л | 20,37375 0,125*162,99 | 60.47 |  | 1232 | 8.13 | 10016.16
339 | ФЕР15-02-019-03 п.8.7.1 | Сплошное выравнивание внутренних поверхностей (однослойное оштукатуривание) из сухих растворных смесей толщиной до 10 мм: стен (п.8.7.1 При ремонтно-строительных работах и работах по реконструкции объектов капитального строительства (аналогичных технологическим процессам в новом строительстве, в том числе по возведению новых конструктивных элементов) ОЗП=1,15; ЭМ=1,25 к расх.; ЗПМ=1,25; ТЗ=1,15; ТЗМ=1,25) | 100 м2 | 5,219 521,9 / 100 | 295.41 |  |  | 8.13 |  | 6.07
|  | ЗП |  |  | 277.14 | 1.15 | 1663.35 |  | 1663.35
|  | ЭМ |  |  | 17.03 | 1.25 | 111.11 |  | 111.11
|  | в т.ч. ЗПМ |  |  | (10,08) | 1.25 | (65,76) |  | (65,76)
|  | МР |  |  | 1.24 |  | 6.47 |  | 6.47
|  | НР от ФОТ | % | 105 |  |  | 1815.57 | 105 | 1815.57
|  | СП от ФОТ | % | 55 |  |  | 951.01 | 55 | 951.01
|  | ЗТР | чел.-ч | 32.49 |  | 1.15 |  |  |  | 195
|  | Всего по позиции |  |  |  |  | 4547.51 |  | 36971.26 | 7083.97
340 | ФССЦ-04.3.02.05-0002 | Смесь штукатурная «Ротбанд», КНАУФ (Расход сухой смеси: 8,5 кг на кв.м (слой в 10 мм) | кг | 4436,15 8,5*521,9 | 2.07 |  | 9182.83 | 8.13 | 74656.41
341 | ФССЦ-14.3.01.02-0102 | Грунтовка: водно-дисперсионная "БИРСС Бетон-контакт"(расход 0,6 кг /м2 в 2 слоя) | т | 0,31314 0,6*521,9/1000 | 18390.16 |  | 5758.69 | 8.13 | 46818.15
342 | ФЕР15-04-005-09 п.8.7.1 | Окраска поливинилацетатными водоэмульсионными составами высококачественная: по сборным конструкциям стен, подготовленным под окраску (п.8.7.1 При ремонтно-строительных работах и работах по реконструкции объектов капитального строительства (аналогичных технологическим процессам в новом строительстве, в том числе по возведению новых конструктивных элементов) ОЗП=1,15; ЭМ=1,25 к расх.; ЗПМ=1,25; ТЗ=1,15; ТЗМ=1,25) | 100 м2 | 5,219 521,9 / 100 | 666.03 |  |  | 8.13 |  | 0.98
|  | ЗП |  |  | 446.56 | 1.15 | 2680.17 |  | 2680.17
|  | ЭМ |  |  | 9.17 | 1.25 | 59.81 |  | 59.81
|  | в т.ч. ЗПМ |  |  | (1,78) | 1.25 | (11,64) |  | (11,64)
|  | МР |  |  | 210.3 |  | 1097.6 |  | 1097.6
|  | НР от ФОТ | % | 105 |  |  | 2826.4 | 105 | 2826.4
|  | СП от ФОТ | % | 55 |  |  | 1480.5 | 55 | 1480.5
|  | ЗТР | чел.-ч | 46.42 |  | 1.15 |  |  |  | 278.61
|  | Всего по позиции |  |  |  |  | 8144.48 |  | 66214.62 | 12687.22
343 | ФССЦ-14.3.02.01-0120 | Краска акриловая: ИНТЕРЬЕР-П, DAERON (расход 0,8кг/м2 в 2 слоя) | т | 0,41752 0,8*521,9/1000 | 5676.6 |  | 2370.09 | 8.13 | 19268.83
Помещения 1,10,12,7,2,3,6,4,5,8,9,13-20,11
344 | ФЕР15-02-019-04 п.8.7.1 | Сплошное выравнивание внутренних поверхностей (однослойное оштукатуривание) из сухих растворных смесей толщиной до 10 мм: потолков (п.8.7.1 При ремонтно-строительных работах и работах по реконструкции объектов капитального строительства (аналогичных технологическим процессам в новом строительстве, в том числе по возведению новых конструктивных элементов) ОЗП=1,15; ЭМ=1,25 к расх.; ЗПМ=1,25; ТЗ=1,15; ТЗМ=1,25) | 100 м2 | 4,895 489,5 / 100 | 341.21 |  |  | 8.13 |  | 6.06
|  | ЗП |  |  | 321.92 | 1.15 | 1812.18 |  | 1812.18
|  | ЭМ |  |  | 17.97 | 1.25 | 109.94 |  | 109.94
|  | в т.ч. ЗПМ |  |  | (10,72) | 1.25 | (65,59) |  | (65,59)
|  | МР |  |  | 1.32 |  | 6.46 |  | 6.46
|  | НР от ФОТ | % | 105 |  |  | 1971.66 | 105 | 1971.66
|  | СП от ФОТ | % | 55 |  |  | 1032.77 | 55 | 1032.77
|  | ЗТР | чел.-ч | 37.74 |  | 1.15 |  |  |  | 212.45
|  | Всего по позиции |  |  |  |  | 4933.01 |  | 40105.37 | 8193.13
345 | ФССЦ-04.3.02.05-0002 | Смесь штукатурная «Ротбанд», КНАУФ (Расход сухой смеси: 8,5 кг на кв.м (слой в 10 мм) | кг | 4160,75 8,5*489,5 | 2.07 |  | 8612.75 | 8.13 | 70021.66
346 | ФССЦ-14.3.01.02-0102 | Грунтовка: водно-дисперсионная "БИРСС Бетон-контакт"(расход 0,6 кг /м2 в 2 слоя) | т | 0,2937 0,6*489,5/1000 | 18390.16 |  | 5401.19 | 8.13 | 43911.67
347 | ФЕР15-04-005-10 п.8.7.1 | Окраска поливинилацетатными водоэмульсионными составами высококачественная: по сборным конструкциям потолков, подготовленным под окраску (п.8.7.1 При ремонтно-строительных работах и работах по реконструкции объектов капитального строительства (аналогичных технологическим процессам в новом строительстве, в том числе по возведению новых конструктивных элементов) ОЗП=1,15; ЭМ=1,25 к расх.; ЗПМ=1,25; ТЗ=1,15; ТЗМ=1,25) | 100 м2 | 4,895 489,5 / 100 | 770.58 |  |  | 8.13 |  | 0.98
|  | ЗП |  |  | 537.57 | 1.15 | 3026.14 |  | 3026.14
|  | ЭМ |  |  | 9.83 | 1.25 | 60.16 |  | 60.16
|  | в т.ч. ЗПМ |  |  | (1,89) | 1.25 | (11,55) |  | (11,55)
|  | МР |  |  | 223.18 |  | 1092.41 |  | 1092.41
|  | НР от ФОТ | % | 105 |  |  | 3189.57 | 105 | 3189.57
|  | СП от ФОТ | % | 55 |  |  | 1670.73 | 55 | 1670.73
|  | ЗТР | чел.-ч | 55.88 |  | 1.15 |  |  |  | 314.56
|  | Всего по позиции |  |  |  |  | 9039.01 |  | 73487.15 | 15012.7
348 | прайс, arlind.ru | Dulux Trade Diamond Matt краска для стен и потолков латексная(Расход в 2 слоя 0,125л/м2) Ц=589,9/1,2/8,13 | л | 61,1875 0,125*489,5 | 60.47 |  | 3700.01 | 8.13 | 30081.08
349 | ФЕР15-02-019-03 п.8.7.1 | Сплошное выравнивание внутренних поверхностей (однослойное оштукатуривание) из сухих растворных смесей толщиной до 10 мм: стен (п.8.7.1 При ремонтно-строительных работах и работах по реконструкции объектов капитального строительства (аналогичных технологическим процессам в новом строительстве, в том числе по возведению новых конструктивных элементов) ОЗП=1,15; ЭМ=1,25 к расх.; ЗПМ=1,25; ТЗ=1,15; ТЗМ=1,25) | 100 м2 | 10,9791 1097,91 / 100 | 295.41 |  |  | 8.13 |  | 12.76
|  | ЗП |  |  | 277.14 | 1.15 | 3499.15 |  | 3499.15
|  | ЭМ |  |  | 17.03 | 1.25 | 233.75 |  | 233.75
|  | в т.ч. ЗПМ |  |  | (10,08) | 1.25 | (138,34) |  | (138,34)
|  | МР |  |  | 1.24 |  | 13.61 |  | 13.61
|  | НР от ФОТ | % | 105 |  |  | 3819.36 | 105 | 3819.36
|  | СП от ФОТ | % | 55 |  |  | 2000.62 | 55 | 2000.62
|  | ЗТР | чел.-ч | 32.49 |  | 1.15 |  |  |  | 410.22
|  | Всего по позиции |  |  |  |  | 9566.49 |  | 77775.56 | 7083.97
350 | ФССЦ-04.3.02.05-0002 | Смесь штукатурная «Ротбанд», КНАУФ (Расход сухой смеси: 8,5 кг на кв.м (слой в 10 мм) | кг | 9332,235 8,5*1097,91 | 2.07 |  | 19317.73 | 8.13 | 157053.14
351 | ФССЦ-14.3.01.02-0102 | Грунтовка: водно-дисперсионная "БИРСС Бетон-контакт"(расход 0,6 кг /м2 в 2 слоя) | т | 0,658746 0,6*1097,91/1000 | 18390.16 |  | 12114.44 | 8.13 | 98490.4
352 | ФЕР15-04-005-09 п.8.7.1 | Окраска поливинилацетатными водоэмульсионными составами высококачественная: по сборным конструкциям стен, подготовленным под окраску (п.8.7.1 При ремонтно-строительных работах и работах по реконструкции объектов капитального строительства (аналогичных технологическим процессам в новом строительстве, в том числе по возведению новых конструктивных элементов) ОЗП=1,15; ЭМ=1,25 к расх.; ЗПМ=1,25; ТЗ=1,15; ТЗМ=1,25) | 100 м2 | 10,9791 1097,91 / 100 | 666.03 |  |  | 8.13 |  | 2.06
|  | ЗП |  |  | 446.56 | 1.15 | 5638.21 |  | 5638.21
|  | ЭМ |  |  | 9.17 | 1.25 | 125.82 |  | 125.82
|  | в т.ч. ЗПМ |  |  | (1,78) | 1.25 | (24,48) |  | (24,48)
|  | МР |  |  | 210.3 |  | 2309.01 |  | 2309.01
|  | НР от ФОТ | % | 105 |  |  | 5945.82 | 105 | 5945.82
|  | СП от ФОТ | % | 55 |  |  | 3114.48 | 55 | 3114.48
|  | ЗТР | чел.-ч | 46.42 |  | 1.15 |  |  |  | 586.1
|  | Всего по позиции |  |  |  |  | 17133.34 |  | 139294.05 | 12687.2
353 | ФССЦ-14.3.02.01-0120 | Краска акриловая: ИНТЕРЬЕР-П, DAERON (расход 0,8кг/м2 в 2 слоя) | т | 0,878328 0,8*1097,91/1000 | 5676.6 |  | 4985.92 | 8.13 | 40535.53
Заделка трещин
354 | ФЕР31-01-064-01 п.8.7.1 | Расшивка трещин длиной от 0,5 до 20 м в затвердевшем бетонном покрытии машиной для расшивки трещин на глубину 40 мм при ширине расшивки 8 мм (Прим.) (п.8.7.1 При ремонтно-строительных работах и работах по реконструкции объектов капитального строительства (аналогичных технологическим процессам в новом строительстве, в том числе по возведению новых конструктивных элементов) ОЗП=1,15; ЭМ=1,25 к расх.; ЗПМ=1,25; ТЗ=1,15; ТЗМ=1,25) | 100 м | 0,55 55 / 100 | 544.94 |  |  | 8.13
|  | ЗП |  |  | 63.11 | 1.15 | 39.92 |  | 39.92
|  | ЭМ |  |  | 481.83 | 1.25 | 331.25 |  | 331.25
|  | в т.ч. ЗПМ |  |  |  | 1.25
МР
|  | НР от ФОТ | % | 115 |  |  | 45.91 | 115 | 45.91
|  | СП от ФОТ | % | 85 |  |  | 33.93 | 85 | 33.93
|  | ЗТР | чел.-ч | 6.56 |  | 1.15 |  |  |  | 4.15
|  | Всего по позиции |  |  |  |  | 451.01 |  | 3666.71 | 6666.75
355 | ФЕР07-01-037-01 п.8.7.1 | Заполнение вертикальных швов стеновых панелей: цементным раствором (п.8.7.1 При ремонтно-строительных работах и работах по реконструкции объектов капитального строительства (аналогичных технологическим процессам в новом строительстве, в том числе по возведению новых конструктивных элементов) ОЗП=1,15; ЭМ=1,25 к расх.; ЗПМ=1,25; ТЗ=1,15; ТЗМ=1,25) | 100 м | 0,55 55 / 100 | 1197.16 |  |  | 8.13
|  | ЗП |  |  | 212.59 | 1.15 | 134.46 |  | 134.46
|  | ЭМ |  |  | 576.41 | 1.25 | 396.28 |  | 396.28
|  | в т.ч. ЗПМ |  |  |  | 1.25
|  | МР |  |  | 408.16 |  | 224.49 |  | 224.49
|  | НР от ФОТ | % | 130 |  |  | 174.8 | 130 | 174.8
|  | СП от ФОТ | % | 85 |  |  | 114.29 | 85 | 114.29
|  | ЗТР | чел.-ч | 23.7 |  | 1.15 |  |  |  | 14.99
|  | Всего по позиции |  |  |  |  | 1044.32 |  | 8490.32 | 15436.95
356 | ФЕР46-03-013-45 | Сверление горизонтальных отверстий в бетонных конструкциях стен перфоратором глубиной 200 мм диаметром: 20 мм | 100 шт | 0,03 3 / 100 | 47.26 |  |  | 8.13
|  | ЗП |  |  | 47.26 |  | 1.42 |  | 1.42
ЭМ
в т.ч. ЗПМ
МР
|  | НР от ФОТ | % | 110 |  |  | 1.56 | 110 | 1.56
|  | СП от ФОТ | % | 70 |  |  | 0.99 | 70 | 0.99
|  | ЗТР | чел.-ч | 5.54 | [5 empty] | 0.17
|  | Всего по позиции |  |  |  |  | 3.97 |  | 32.28 | 1076
357 | ФЕР46-03-013-58 | На каждые 10 мм изменения глубины сверления добавлять или исключать: к расценке 46-03-013-45 (Корректировка глубины ПЗ=20 (ОЗП=20; ЭМ=20 к расх.; ЗПМ=20; МАТ=20 к расх.; ТЗ=20; ТЗМ=20)) | 100 шт | 0,03 3 / 100 | 1.79 |  |  | 8.13
|  | ЗП |  |  | 1.79 | 20 | 1.07 |  | 1.07
|  | ЭМ |  |  |  | 20
|  | в т.ч. ЗПМ |  |  |  | 20
|  | МР |  |  |  | 20
|  | НР от ФОТ | % | 110 |  |  | 1.18 | 110 | 1.18
|  | СП от ФОТ | % | 70 |  |  | 0.75 | 70 | 0.75
|  | ЗТР | чел.-ч | 0.21 |  | 20 |  |  |  | 0.13
|  | Всего по позиции |  |  |  |  | 3 |  | 24.39 | 813
358 | ФЕР46-03-013-47 | Сверление горизонтальных отверстий в бетонных конструкциях стен перфоратором глубиной 200 мм диаметром: 32 мм | 100 шт | 0,04 4 / 100 | 69.43 |  |  | 8.13
|  | ЗП |  |  | 69.43 |  | 2.78 |  | 2.78
ЭМ
в т.ч. ЗПМ
МР
|  | НР от ФОТ | % | 110 |  |  | 3.06 | 110 | 3.06
|  | СП от ФОТ | % | 70 |  |  | 1.95 | 70 | 1.95
|  | ЗТР | чел.-ч | 8.14 | [5 empty] | 0.33
|  | Всего по позиции |  |  |  |  | 7.79 |  | 63.33 | 1583.25
359 | ФЕР46-03-013-60 | На каждые 10 мм изменения глубины сверления добавлять или исключать: к расценке 46-03-013-47 (Корректировка глубины ПЗ=10 (ОЗП=10; ЭМ=10 к расх.; ЗПМ=10; МАТ=10 к расх.; ТЗ=10; ТЗМ=10)) | 100 шт | 0,04 4 / 100 | 2.73 |  |  | 8.13
|  | ЗП |  |  | 2.73 | 10 | 1.09 |  | 1.09
|  | ЭМ |  |  |  | 10
|  | в т.ч. ЗПМ |  |  |  | 10
|  | МР |  |  |  | 10
|  | НР от ФОТ | % | 110 |  |  | 1.2 | 110 | 1.2
|  | СП от ФОТ | % | 70 |  |  | 0.76 | 70 | 0.76
|  | ЗТР | чел.-ч | 0.32 |  | 10 |  |  |  | 0.13
|  | Всего по позиции |  |  |  |  | 3.05 |  | 24.8 | 620
360 | ФЕР46-03-013-45 | Сверление горизонтальных отверстий в бетонных конструкциях стен перфоратором глубиной 200 мм диаметром: 20 мм | 100 шт | 0,05 5 / 100 | 47.26 |  |  | 8.13
|  | ЗП |  |  | 47.26 |  | 2.36 |  | 2.36
ЭМ
в т.ч. ЗПМ
МР
|  | НР от ФОТ | % | 110 |  |  | 2.6 | 110 | 2.6
|  | СП от ФОТ | % | 70 |  |  | 1.65 | 70 | 1.65
|  | ЗТР | чел.-ч | 5.54 | [5 empty] | 0.28
|  | Всего по позиции |  |  |  |  | 6.61 |  | 53.74 | 1074.8
361 | ФЕР46-03-013-58 | На каждые 10 мм изменения глубины сверления добавлять или исключать: к расценке 46-03-013-45 (Корректировка глубины ПЗ=4 (ОЗП=4; ЭМ=4 к расх.; ЗПМ=4; МАТ=4 к расх.; ТЗ=4; ТЗМ=4)) | 100 шт | -0,05 -5 / 100 | 1.79 |  |  | 8.13
|  | ЗП |  |  | 1.79 | 4 | -0.36 |  | -0.36
|  | ЭМ |  |  |  | 4
|  | в т.ч. ЗПМ |  |  |  | 4
|  | МР |  |  |  | 4
|  | НР от ФОТ | % | 110 |  |  | -0.4 | 110 | -0.4
|  | СП от ФОТ | % | 70 |  |  | -0.25 | 70 | -0.25
|  | ЗТР | чел.-ч | 0.21 |  | 4 |  |  |  | -0.04
|  | Всего по позиции |  |  |  |  | -1.01 |  | -8.21 | 164.2
362 | ФЕР09-05-003-01 п.8.7.1 | Постановка болтов: строительных с гайками и шайбами (Прим. шурупов, скубов, стержней и т.д.) (п.8.7.1 При ремонтно-строительных работах и работах по реконструкции объектов капитального строительства (аналогичных технологическим процессам в новом строительстве, в том числе по возведению новых конструктивных элементов) ОЗП=1,15; ЭМ=1,25 к расх.; ЗПМ=1,25; ТЗ=1,15; ТЗМ=1,25) | 100 шт | 0,25 25 / 100 | 109.9 |  |  | 8.13 |  | 0.01
|  | ЗП |  |  | 107.93 | 1.15 | 31.03 |  | 31.03
|  | ЭМ |  |  | 1.97 | 1.25 | 0.62 |  | 0.62
|  | в т.ч. ЗПМ |  |  | (0,35) | 1.25 | (0,11) |  | (0,11)
МР
|  | НР от ФОТ | % | 90 |  |  | 28.03 | 90 | 28.03
|  | СП от ФОТ | % | 85 |  |  | 26.47 | 85 | 26.47
|  | ЗТР | чел.-ч | 11.9 |  | 1.15 |  |  |  | 3.42
|  | Всего по позиции |  |  |  |  | 86.15 |  | 700.4 | 2801.6
363 | ФССЦ-23.1.02.07-0001 | Крепления для трубопроводов оцинкованные: кронштейны, планки, хомуты (Прим. шпуры, скубы, стержни) | кг | 20 | 17.21 |  | 344.2 | 8.13 | 2798.35
|  | Итого по разделу 5 Отделка помещений |  |  |  |  | 2376474.39 |  | 19320736.79
Раздел 6. Отделка полов
Помещения 1, 10, 12, 7.
364 | ФЕР11-01-011-01 п.8.7.1 | Устройство стяжек: цементных толщиной 20 мм (п.8.7.1 При ремонтно-строительных работах и работах по реконструкции объектов капитального строительства (аналогичных технологическим процессам в новом строительстве, в том числе по возведению новых конструктивных элементов) ОЗП=1,15; ЭМ=1,25 к расх.; ЗПМ=1,25; ТЗ=1,15; ТЗМ=1,25) | 100 м2 | 0,9282 92,82 / 100 | 366.49 |  |  | 8.13 |  | 1.47
|  | ЗП |  |  | 313.71 | 1.15 | 334.87 |  | 334.87
|  | ЭМ |  |  | 44.24 | 1.25 | 51.33 |  | 51.33
|  | в т.ч. ЗПМ |  |  | (17,15) | 1.25 | (19,9) |  | (19,9)
|  | МР |  |  | 8.54 |  | 7.92 |  | 7.92
|  | НР от ФОТ | % | 123 |  |  | 436.37 | 123 | 436.37
|  | СП от ФОТ | % | 75 |  |  | 266.08 | 75 | 266.08
|  | ЗТР | чел.-ч | 39.51 |  | 1.15 |  |  |  | 42.17
|  | Всего по позиции |  |  |  |  | 1096.57 |  | 8915.11 | 9604.73
365 | ФЕР11-01-011-02 п.8.7.1 | Устройство стяжек: на каждые 5 мм изменения толщины стяжки добавлять или исключать к расценке 11-01-011-01 до толщины 70 мм (К=10 кор-ка толщины ПЗ=10 (ОЗП=10; ЭМ=10 к расх.; ЗПМ=10; МАТ=10 к расх.; ТЗ=10; ТЗМ=10); п.8.7.1 При ремонтно-строительных работах и работах по реконструкции объектов капитального строительства (аналогичных технологическим процессам в новом строительстве, в том числе по возведению новых конструктивных элементов) ОЗП=1,15; ЭМ=1,25 к расх.; ЗПМ=1,25; ТЗ=1,15; ТЗМ=1,25) | 100 м2 | 0,9282 92,82 / 100 | 11.69 |  |  | 8.13 |  | 2.44
|  | ЗП |  |  | 3.97 | 10*1,15 | 42.38 |  | 42.38
|  | ЭМ |  |  | 7.72 | 10*1,25 | 89.57 |  | 89.57
|  | в т.ч. ЗПМ |  |  | (2,84) | 10*1,25 | (32,95) |  | (32,95)
|  | МР |  |  |  | 10
|  | НР от ФОТ | % | 123 |  |  | 92.66 | 123 | 92.66
|  | СП от ФОТ | % | 75 |  |  | 56.5 | 75 | 56.5
|  | ЗТР | чел.-ч | 0.5 |  | 10*1,15 |  |  |  | 5.34
|  | Всего по позиции |  |  |  |  | 281.11 |  | 2285.42 | 2462.21
366 | ФССЦ-04.3.01.09-0015 | Раствор готовый кладочный цементный марки: 150 | м3 | 6,628 1,894+4,734 | 548.3 |  | 3634.13 | 8.13 | 29545.48
367 | ФССЦ-08.4.02.03-0021 | Каркасы и сетки арматурные плоские, собранные и сваренные (связанные) в арматурные изделия, класс BP-I, диаметр 4 мм (Вес 1м2/3,1кг) | т | 0,287742 3,1*92,82/1000 | 8817.17 |  | 2537.07 | 8.13 | 20626.38
368 | ФЕР11-01-011-08 п.8.7.1 | Устройство стяжек: из выравнивающей смеси типа "Ветонит" 5000, толщиной 5 мм (п.8.7.1 При ремонтно-строительных работах и работах по реконструкции объектов капитального строительства (аналогичных технологическим процессам в новом строительстве, в том числе по возведению новых конструктивных элементов) ОЗП=1,15; ЭМ=1,25 к расх.; ЗПМ=1,25; ТЗ=1,15; ТЗМ=1,25) | 100 м2 | 0,9282 92,82 / 100 | 11028.89 |  |  | 8.13 |  | 0.2
|  | ЗП |  |  | 321.33 | 1.15 | 343 |  | 343
|  | ЭМ |  |  | 6.23 | 1.25 | 7.23 |  | 7.23
|  | в т.ч. ЗПМ |  |  | (1,97) | 1.25 | (2,28) |  | (2,28)
|  | МР |  |  | 10701.33 |  | 9932.97 |  | 9932.97
|  | НР от ФОТ | % | 123 |  |  | 424.69 | 123 | 424.69
|  | СП от ФОТ | % | 75 |  |  | 258.96 | 75 | 258.96
|  | ЗТР | чел.-ч | 37.67 |  | 1.15 |  |  |  | 40.21
|  | Всего по позиции |  |  |  |  | 10966.85 |  | 89160.49 | 96057.41
369 | ФЕР11-01-011-10 п.8.7.1 | Устройство стяжек: на каждый последующий слой толщиной 1 мм добавлять к расценке 11-01-011-08 до толщины 15 мм (К=10 кор-ка толщины ПЗ=10 (ОЗП=10; ЭМ=10 к расх.; ЗПМ=10; МАТ=10 к расх.; ТЗ=10; ТЗМ=10); п.8.7.1 При ремонтно-строительных работах и работах по реконструкции объектов капитального строительства (аналогичных технологическим процессам в новом строительстве, в том числе по возведению новых конструктивных элементов) ОЗП=1,15; ЭМ=1,25 к расх.; ЗПМ=1,25; ТЗ=1,15; ТЗМ=1,25) | 100 м2 | 0,9282 92,82 / 100 | 2070.6 |  |  | 8.13 |  | 0.35
|  | ЗП |  |  | 20.64 | 10*1,15 | 220.32 |  | 220.32
|  | ЭМ |  |  | 1.21 | 10*1,25 | 14.04 |  | 14.04
|  | в т.ч. ЗПМ |  |  | (0,35) | 10*1,25 | (4,07) |  | (4,07)
|  | МР |  |  | 2048.75 | 10 | 19016.5 |  | 19016.5
|  | НР от ФОТ | % | 123 |  |  | 276 | 123 | 276
|  | СП от ФОТ | % | 75 |  |  | 168.29 | 75 | 168.29
|  | ЗТР | чел.-ч | 2.42 |  | 10*1,15 |  |  |  | 25.83
|  | Всего по позиции |  |  |  |  | 19695.15 |  | 160121.57 | 172507.62
370 | ФЕР11-01-047-02 п.8.7.1 | Устройство покрытий из плит керамогранитных размером: 60х60 см (Прим. 80х80) (п.8.7.1 При ремонтно-строительных работах и работах по реконструкции объектов капитального строительства (аналогичных технологическим процессам в новом строительстве, в том числе по возведению новых конструктивных элементов) ОЗП=1,15; ЭМ=1,25 к расх.; ЗПМ=1,25; ТЗ=1,15; ТЗМ=1,25) | 100 м2 | 0,9282 92,82 / 100 | 27158.84 |  |  | 8.13 |  | 2.01
|  | ЗП |  |  | 2053.2 | 1.15 | 2191.65 |  | 2191.65
|  | ЭМ |  |  | 24.15 | 1.25 | 28.02 |  | 28.02
|  | в т.ч. ЗПМ |  |  | (17,51) | 1.25 | (20,32) |  | (20,32)
|  | МР |  |  | 25081.49 |  | 23280.64 |  | 23280.64
|  | НР от ФОТ | % | 123 |  |  | 2720.72 | 123 | 2720.72
|  | СП от ФОТ | % | 75 |  |  | 1658.98 | 75 | 1658.98
|  | ЗТР | чел.-ч | 234.92 |  | 1.15 |  |  |  | 250.76
|  | Всего по позиции |  |  |  |  | 29880.01 |  | 242924.48 | 261715.66
371 | ФССЦ-06.2.05.03-0002 | Гранит керамический многоцветный неполированный, размером 300х600х10 мм, 600х600х10 мм | м2 | -94.68 | 201.9 |  | -19115.89 | 8.13 | -155412.19
372 | ФССЦ-14.4.01.02-0029 | Грунтовка акриловая: АК-02 для бетонных полов (расход 0,15 кг/ м2 в 1 слой) | кг | 13,923 0,15*92,82 | 13.34 |  | 185.73 | 8.13 | 1509.98
373 | прайс, www.termokit.ru | КЕРАМОГРАНИТ OCEAN CERAMIC SCARA GOLD 80X80 Ц=2200/1,2/8,13 | м2 | 94.68 | 225.5 |  | 21350.34 | 8.13 | 173578.26
Помещения 2-6, 8,9, 11, 13-20
374 | ФЕР11-01-004-05 п.8.7.1 | Устройство гидроизоляции обмазочной: в один слой толщиной 2 мм (п.8.7.1 При ремонтно-строительных работах и работах по реконструкции объектов капитального строительства (аналогичных технологическим процессам в новом строительстве, в том числе по возведению новых конструктивных элементов) ОЗП=1,15; ЭМ=1,25 к расх.; ЗПМ=1,25; ТЗ=1,15; ТЗМ=1,25) | 100 м2 | 3,3034 330,34 / 100 | 1144.88 |  |  | 8.13 |  | 1.78
|  | ЗП |  |  | 295.05 | 1.15 | 1120.88 |  | 1120.88
|  | ЭМ |  |  | 157.21 | 1.25 | 649.15 |  | 649.15
|  | в т.ч. ЗПМ |  |  | (5,33) | 1.25 | (22) |  | (22)
|  | МР |  |  | 692.62 |  | 2288 |  | 2288
|  | НР от ФОТ | % | 123 |  |  | 1405.74 | 123 | 1405.74
|  | СП от ФОТ | % | 75 |  |  | 857.16 | 75 | 857.16
|  | ЗТР | чел.-ч | 26.97 |  | 1.15 |  |  |  | 102.46
|  | Всего по позиции |  |  |  |  | 6320.93 |  | 51389.16 | 15556.44
375 | ФЕР11-01-011-01 п.8.7.1 | Устройство стяжек: цементных толщиной 20 мм (п.8.7.1 При ремонтно-строительных работах и работах по реконструкции объектов капитального строительства (аналогичных технологическим процессам в новом строительстве, в том числе по возведению новых конструктивных элементов) ОЗП=1,15; ЭМ=1,25 к расх.; ЗПМ=1,25; ТЗ=1,15; ТЗМ=1,25) | 100 м2 | 3,3034 330,34 / 100 | 366.49 |  |  | 8.13 |  | 5.24
|  | ЗП |  |  | 313.71 | 1.15 | 1191.77 |  | 1191.77
|  | ЭМ |  |  | 44.24 | 1.25 | 182.68 |  | 182.68
|  | в т.ч. ЗПМ |  |  | (17,15) | 1.25 | (70,82) |  | (70,82)
|  | МР |  |  | 8.54 |  | 28.21 |  | 28.21
|  | НР от ФОТ | % | 123 |  |  | 1552.99 | 123 | 1552.99
|  | СП от ФОТ | % | 75 |  |  | 946.94 | 75 | 946.94
|  | ЗТР | чел.-ч | 39.51 |  | 1.15 |  |  |  | 150.09
|  | Всего по позиции |  |  |  |  | 3902.59 |  | 31728.06 | 9604.67
376 | ФЕР11-01-027-06 п.8.7.1 | Устройство покрытий на растворе из сухой смеси с приготовлением раствора в построечных условиях из плиток: гладких неглазурованных керамических для полов одноцветных (п.8.7.1 При ремонтно-строительных работах и работах по реконструкции объектов капитального строительства (аналогичных технологическим процессам в новом строительстве, в том числе по возведению новых конструктивных элементов) ОЗП=1,15; ЭМ=1,25 к расх.; ЗПМ=1,25; ТЗ=1,15; ТЗМ=1,25) | 100 м2 | 3,3034 330,34 / 100 | 9047.81 |  |  | 8.13 |  | 18.58
|  | ЗП |  |  | 1046.88 | 1.15 | 3977 |  | 3977
|  | ЭМ |  |  | 142.03 | 1.25 | 586.49 |  | 586.49
|  | в т.ч. ЗПМ |  |  | (53,61) | 1.25 | (221,36) |  | (221,36)
|  | МР |  |  | 7858.9 |  | 25961.08 |  | 25961.08
|  | НР от ФОТ | % | 123 |  |  | 5163.98 | 123 | 5163.98
|  | СП от ФОТ | % | 75 |  |  | 3148.77 | 75 | 3148.77
|  | ЗТР | чел.-ч | 119.78 |  | 1.15 |  |  |  | 455.03
|  | Всего по позиции |  |  |  |  | 38837.32 |  | 315747.41 | 95582.55
Помещения 1.1, 1.3
377 | ФЕР11-01-011-01 п.8.7.1 | Устройство стяжек: цементных толщиной 20 мм (п.8.7.1 При ремонтно-строительных работах и работах по реконструкции объектов капитального строительства (аналогичных технологическим процессам в новом строительстве, в том числе по возведению новых конструктивных элементов) ОЗП=1,15; ЭМ=1,25 к расх.; ЗПМ=1,25; ТЗ=1,15; ТЗМ=1,25) | 100 м2 | 1,017 101,7 / 100 | 366.49 |  |  | 8.13 |  | 1.61
|  | ЗП |  |  | 313.71 | 1.15 | 366.9 |  | 366.9
|  | ЭМ |  |  | 44.24 | 1.25 | 56.24 |  | 56.24
|  | в т.ч. ЗПМ |  |  | (17,15) | 1.25 | (21,8) |  | (21,8)
|  | МР |  |  | 8.54 |  | 8.69 |  | 8.69
|  | НР от ФОТ | % | 123 |  |  | 478.1 | 123 | 478.1
|  | СП от ФОТ | % | 75 |  |  | 291.53 | 75 | 291.53
|  | ЗТР | чел.-ч | 39.51 |  | 1.15 |  |  |  | 46.21
|  | Всего по позиции |  |  |  |  | 1201.46 |  | 9767.87 | 9604.59
378 | ФЕР11-01-047-02 п.8.7.1 | Устройство покрытий из плит керамогранитных размером: 60х60 см (Прим. 80х80) (п.8.7.1 При ремонтно-строительных работах и работах по реконструкции объектов капитального строительства (аналогичных технологическим процессам в новом строительстве, в том числе по возведению новых конструктивных элементов) ОЗП=1,15; ЭМ=1,25 к расх.; ЗПМ=1,25; ТЗ=1,15; ТЗМ=1,25) | 100 м2 | 1,017 101,7 / 100 | 27158.84 |  |  | 8.13 |  | 2.2
|  | ЗП |  |  | 2053.2 | 1.15 | 2401.32 |  | 2401.32
|  | ЭМ |  |  | 24.15 | 1.25 | 30.7 |  | 30.7
|  | в т.ч. ЗПМ |  |  | (17,51) | 1.25 | (22,26) |  | (22,26)
|  | МР |  |  | 25081.49 |  | 25507.88 |  | 25507.88
|  | НР от ФОТ | % | 123 |  |  | 2981 | 123 | 2981
|  | СП от ФОТ | % | 75 |  |  | 1817.69 | 75 | 1817.69
|  | ЗТР | чел.-ч | 234.92 |  | 1.15 |  |  |  | 274.75
|  | Всего по позиции |  |  |  |  | 32738.59 |  | 266164.74 | 261715.58
379 | ФССЦ-06.2.05.03-0002 | Гранит керамический многоцветный неполированный, размером 300х600х10 мм, 600х600х10 мм | м2 | -103.7 | 201.9 |  | -20937.03 | 8.13 | -170218.05
380 | ФССЦ-14.4.01.02-0029 | Грунтовка акриловая: АК-02 для бетонных полов (расход 0,15 кг/ м2 в 1 слой) | кг | 15,255 0,15*101,7 | 13.34 |  | 203.5 | 8.13 | 1654.46
381 | прайс, www.termokit.ru | КЕРАМОГРАНИТ OCEAN CERAMIC SCARA GOLD 80X80 Ц=2200/1,2/8,13 | м2 | 103.7 | 225.5 |  | 23384.35 | 8.13 | 190114.77
Помещения 1.2,1.4, 1.6, 1.8, 1.14, 1.21, 1.27,1.22, 2.1, 2.7, 2.14,2.4, 2.9,2.10, 2.12, 3.1, 3.2, 3.4, 3.16, 3.17,3.5, 3.7-3.10, 3.12
382 | ФЕР11-01-011-01 п.8.7.1 | Устройство стяжек: цементных толщиной 20 мм (п.8.7.1 При ремонтно-строительных работах и работах по реконструкции объектов капитального строительства (аналогичных технологическим процессам в новом строительстве, в том числе по возведению новых конструктивных элементов) ОЗП=1,15; ЭМ=1,25 к расх.; ЗПМ=1,25; ТЗ=1,15; ТЗМ=1,25) | 100 м2 | 6,88 (621,63+66,37) / 100 | 366.49 |  |  | 8.13 |  | 10.92
|  | ЗП |  |  | 313.71 | 1.15 | 2482.1 |  | 2482.1
|  | ЭМ |  |  | 44.24 | 1.25 | 380.46 |  | 380.46
|  | в т.ч. ЗПМ |  |  | (17,15) | 1.25 | (147,51) |  | (147,51)
|  | МР |  |  | 8.54 |  | 58.76 |  | 58.76
|  | НР от ФОТ | % | 123 |  |  | 3234.42 | 123 | 3234.42
|  | СП от ФОТ | % | 75 |  |  | 1972.21 | 75 | 1972.21
|  | ЗТР | чел.-ч | 39.51 |  | 1.15 |  |  |  | 312.6
|  | Всего по позиции |  |  |  |  | 8127.95 |  | 66080.23 | 9604.68
383 | ФЕР11-01-011-02 п.8.7.1 | Устройство стяжек: на каждые 5 мм изменения толщины стяжки добавлять или исключать к расценке 11-01-011-01 до толщины 70 мм (К=10 кор-ка толщины ПЗ=10 (ОЗП=10; ЭМ=10 к расх.; ЗПМ=10; МАТ=10 к расх.; ТЗ=10; ТЗМ=10); п.8.7.1 При ремонтно-строительных работах и работах по реконструкции объектов капитального строительства (аналогичных технологическим процессам в новом строительстве, в том числе по возведению новых конструктивных элементов) ОЗП=1,15; ЭМ=1,25 к расх.; ЗПМ=1,25; ТЗ=1,15; ТЗМ=1,25) | 100 м2 | 6,88 (621,63+66,37) / 100 | 11.69 |  |  | 8.13 |  | 18.06
|  | ЗП |  |  | 3.97 | 10*1,15 | 314.14 |  | 314.14
|  | ЭМ |  |  | 7.72 | 10*1,25 | 663.92 |  | 663.92
|  | в т.ч. ЗПМ |  |  | (2,84) | 10*1,25 | (244,24) |  | (244,24)
|  | МР |  |  |  | 10
|  | НР от ФОТ | % | 123 |  |  | 686.81 | 123 | 686.81
|  | СП от ФОТ | % | 75 |  |  | 418.79 | 75 | 418.79
|  | ЗТР | чел.-ч | 0.5 |  | 10*1,15 |  |  |  | 39.56
|  | Всего по позиции |  |  |  |  | 2083.66 |  | 16940.16 | 2462.23
384 | ФССЦ-04.3.01.09-0015 | Раствор готовый кладочный цементный марки: 150 | м3 | 49,13 14,04+35,09 | 548.3 |  | 26937.98 | 8.13 | 219005.78
385 | ФССЦ-08.4.02.03-0021 | Каркасы и сетки арматурные плоские, собранные и сваренные (связанные) в арматурные изделия, класс BP-I, диаметр 4 мм (Вес 1м2/3,1кг) | т | 2,1328 3,1*688/1000 | 8817.17 |  | 18805.26 | 8.13 | 152886.76
386 | ФЕР11-01-011-08 п.8.7.1 | Устройство стяжек: из выравнивающей смеси типа "Ветонит" 5000, толщиной 5 мм (п.8.7.1 При ремонтно-строительных работах и работах по реконструкции объектов капитального строительства (аналогичных технологическим процессам в новом строительстве, в том числе по возведению новых конструктивных элементов) ОЗП=1,15; ЭМ=1,25 к расх.; ЗПМ=1,25; ТЗ=1,15; ТЗМ=1,25) | 100 м2 | 6,88 (621,63+66,37) / 100 | 11028.89 |  |  | 8.13 |  | 1.46
|  | ЗП |  |  | 321.33 | 1.15 | 2542.37 |  | 2542.37
|  | ЭМ |  |  | 6.23 | 1.25 | 53.6 |  | 53.6
|  | в т.ч. ЗПМ |  |  | (1,97) | 1.25 | (16,92) |  | (16,92)
|  | МР |  |  | 10701.33 |  | 73625.14 |  | 73625.14
|  | НР от ФОТ | % | 123 |  |  | 3147.93 | 123 | 3147.93
|  | СП от ФОТ | % | 75 |  |  | 1919.47 | 75 | 1919.47
|  | ЗТР | чел.-ч | 37.67 |  | 1.15 |  |  |  | 298.05
|  | Всего по позиции |  |  |  |  | 81288.51 |  | 660875.59 | 96057.5
387 | ФЕР11-01-011-10 п.8.7.1 | Устройство стяжек: на каждый последующий слой толщиной 1 мм добавлять к расценке 11-01-011-08 до толщины 15 мм (К=10 кор-ка толщины ПЗ=10 (ОЗП=10; ЭМ=10 к расх.; ЗПМ=10; МАТ=10 к расх.; ТЗ=10; ТЗМ=10); п.8.7.1 При ремонтно-строительных работах и работах по реконструкции объектов капитального строительства (аналогичных технологическим процессам в новом строительстве, в том числе по возведению новых конструктивных элементов) ОЗП=1,15; ЭМ=1,25 к расх.; ЗПМ=1,25; ТЗ=1,15; ТЗМ=1,25) | 100 м2 | 6,88 (621,63+66,37) / 100 | 2070.6 |  |  | 8.13 |  | 2.58
|  | ЗП |  |  | 20.64 | 10*1,15 | 1633.04 |  | 1633.04
|  | ЭМ |  |  | 1.21 | 10*1,25 | 104.09 |  | 104.09
|  | в т.ч. ЗПМ |  |  | (0,35) | 10*1,25 | (30,13) |  | (30,13)
|  | МР |  |  | 2048.75 | 10 | 140954 |  | 140954
|  | НР от ФОТ | % | 123 |  |  | 2045.7 | 123 | 2045.7
|  | СП от ФОТ | % | 75 |  |  | 1247.38 | 75 | 1247.38
|  | ЗТР | чел.-ч | 2.42 |  | 10*1,15 |  |  |  | 191.47
|  | Всего по позиции |  |  |  |  | 145984.21 |  | 1186851.63 | 172507.5
388 | ФЕР11-01-047-02 п.8.7.1 | Устройство покрытий из плит керамогранитных размером: 60х60 см (Прим. 80х80) (п.8.7.1 При ремонтно-строительных работах и работах по реконструкции объектов капитального строительства (аналогичных технологическим процессам в новом строительстве, в том числе по возведению новых конструктивных элементов) ОЗП=1,15; ЭМ=1,25 к расх.; ЗПМ=1,25; ТЗ=1,15; ТЗМ=1,25) | 100 м2 | 6,88 (621,63+66,37) / 100 | 27158.84 |  |  | 8.13 |  | 14.88
|  | ЗП |  |  | 2053.2 | 1.15 | 16244.92 |  | 16244.92
|  | ЭМ |  |  | 24.15 | 1.25 | 207.71 |  | 207.71
|  | в т.ч. ЗПМ |  |  | (17,51) | 1.25 | (150,6) |  | (150,6)
|  | МР |  |  | 25081.49 |  | 172560.65 |  | 172560.65
|  | НР от ФОТ | % | 123 |  |  | 20166.49 | 123 | 20166.49
|  | СП от ФОТ | % | 75 |  |  | 12296.64 | 75 | 12296.64
|  | ЗТР | чел.-ч | 234.92 |  | 1.15 |  |  |  | 1858.69
|  | Всего по позиции |  |  |  |  | 221476.41 |  | 1800603.21 | 261715.58
389 | ФССЦ-06.2.05.03-0002 | Гранит керамический многоцветный неполированный, размером 300х600х10 мм, 600х600х10 мм | м2 | -701.8 | 201.9 |  | -141693.42 | 8.13 | -1151967.5
390 | ФССЦ-14.4.01.02-0029 | Грунтовка акриловая: АК-02 для бетонных полов (расход 0,15 кг/ м2 в 1 слой) | кг | 103,2 0,15*688 | 13.34 |  | 1376.69 | 8.13 | 11192.49
391 | прайс, www.termokit.ru | КЕРАМОГРАНИТ OCEAN CERAMIC SCARA GOLD 80X80 Ц=2200/1,2/8,13 | м2 | 701.8 | 225.5 |  | 158255.9 | 8.13 | 1286620.47
Помещения 1.9, 1.11, 1.12, 1.13,1.23,1.23,1.25,1.29,2.3,2.13,2.5,2.6,2.8,2.11
392 | ФЕРр57-6-6 | Циклевка паркетных полов | 100 м2 | 4,624 462,4 / 100 | 1899.32 |  |  | 8.13
|  | ЗП |  |  | 310.49 |  | 1435.71 |  | 1435.71
|  | ЭМ |  |  | 48.41 |  | 223.85 |  | 223.85
в т.ч. ЗПМ
|  | МР |  |  | 1540.42 |  | 7122.9 |  | 7122.9
|  | НР от ФОТ | % | 80 |  |  | 1148.57 | 80 | 1148.57
|  | СП от ФОТ | % | 68 |  |  | 976.28 | 68 | 976.28
|  | ЗТР | чел.-ч | 36.4 | [5 empty] | 168.31
|  | Всего по позиции |  |  |  |  | 10907.31 |  | 88676.43 | 19177.43
393 | ФЕР15-04-029-01 п.8.7.1 | Покрытие полов лаком по огрунтованной или окрашенной поверхности: за 1 раз (п.8.7.1 При ремонтно-строительных работах и работах по реконструкции объектов капитального строительства (аналогичных технологическим процессам в новом строительстве, в том числе по возведению новых конструктивных элементов) ОЗП=1,15; ЭМ=1,25 к расх.; ЗПМ=1,25; ТЗ=1,15; ТЗМ=1,25) | 100 м2 | 4,624 462,4 / 100 | 48.17 |  |  | 8.13 |  | 0.12
|  | ЗП |  |  | 46.95 | 1.15 | 249.65 |  | 249.65
|  | ЭМ |  |  | 0.97 | 1.25 | 5.6 |  | 5.6
|  | в т.ч. ЗПМ |  |  | (0,26) | 1.25 | (1,53) |  | (1,53)
|  | МР |  |  | 0.25 |  | 1.2 |  | 1.2
|  | НР от ФОТ | % | 105 |  |  | 263.74 | 105 | 263.74
|  | СП от ФОТ | % | 55 |  |  | 138.15 | 55 | 138.15
|  | ЗТР | чел.-ч | 4.88 |  | 1.15 |  |  |  | 25.95
|  | Всего по позиции |  |  |  |  | 658.34 |  | 5352.3 | 1157.5
394 | ФССЦ-14.3.03.01-0004 | Лак PARKETTLACK 35, Швеция, акриловый, водный, шелковисто-матовый, паркетный (Расход 0,125л/м2 в 1 слой) | л | 57,8 462,4*0,125 | 136.4 |  | 7883.92 | 8.13 | 64096.27
395 | ФССЦ-14.5.09.07-0022 | Растворитель марки: № 646 | т | 0.0018 | 10465 |  | 18.84 | 8.13 | 153.17
396 | ФЕР15-04-029-02 п.8.7.1 | Покрытие полов лаком по огрунтованной или окрашенной поверхности: за 2 раза (п.8.7.1 При ремонтно-строительных работах и работах по реконструкции объектов капитального строительства (аналогичных технологическим процессам в новом строительстве, в том числе по возведению новых конструктивных элементов) ОЗП=1,15; ЭМ=1,25 к расх.; ЗПМ=1,25; ТЗ=1,15; ТЗМ=1,25) | 100 м2 | 4,624 462,4 / 100 | 121.16 |  |  | 8.13 |  | 0.23
|  | ЗП |  |  | 118.52 | 1.15 | 630.25 |  | 630.25
|  | ЭМ |  |  | 2.28 | 1.25 | 13.18 |  | 13.18
|  | в т.ч. ЗПМ |  |  | (0,49) | 1.25 | (2,82) |  | (2,82)
|  | МР |  |  | 0.36 |  | 1.66 |  | 1.66
|  | НР от ФОТ | % | 105 |  |  | 664.72 | 105 | 664.72
|  | СП от ФОТ | % | 55 |  |  | 348.19 | 55 | 348.19
|  | ЗТР | чел.-ч | 12.32 |  | 1.15 |  |  |  | 65.51
|  | Всего по позиции |  |  |  |  | 1658 |  | 13479.54 | 2915.13
397 | ФССЦ-14.5.09.07-0022 | Растворитель марки: № 646 | т | 0.0028 | 10465 |  | 29.3 | 8.13 | 238.21
398 | ФССЦ-14.3.03.01-0004 | Лак PARKETTLACK 35, Швеция, акриловый, водный, шелковисто-матовый, паркетный (Расход 0,125л/м2 в 1 слой) | л | 115,6 462,4*0,125*2 | 136.4 |  | 15767.84 | 8.13 | 128192.54
Помещения 1.5, 1.28, 1.20, 2.2
399 | ФЕР11-01-011-01 п.8.7.1 | Устройство стяжек: цементных толщиной 20 мм (п.8.7.1 При ремонтно-строительных работах и работах по реконструкции объектов капитального строительства (аналогичных технологическим процессам в новом строительстве, в том числе по возведению новых конструктивных элементов) ОЗП=1,15; ЭМ=1,25 к расх.; ЗПМ=1,25; ТЗ=1,15; ТЗМ=1,25) | 100 м2 | 4,7256 472,56 / 100 | 366.49 |  |  | 8.13 |  | 7.5
|  | ЗП |  |  | 313.71 | 1.15 | 1704.85 |  | 1704.85
|  | ЭМ |  |  | 44.24 | 1.25 | 261.33 |  | 261.33
|  | в т.ч. ЗПМ |  |  | (17,15) | 1.25 | (101,32) |  | (101,32)
|  | МР |  |  | 8.54 |  | 40.36 |  | 40.36
|  | НР от ФОТ | % | 123 |  |  | 2221.59 | 123 | 2221.59
|  | СП от ФОТ | % | 75 |  |  | 1354.63 | 75 | 1354.63
|  | ЗТР | чел.-ч | 39.51 |  | 1.15 |  |  |  | 214.71
|  | Всего по позиции |  |  |  |  | 5582.76 |  | 45387.84 | 9604.67
400 | ФЕР11-01-011-02 п.8.7.1 | Устройство стяжек: на каждые 5 мм изменения толщины стяжки добавлять или исключать к расценке 11-01-011-01 до толщины 30 мм (К=2 кор-ка толщины ПЗ=2 (ОЗП=2; ЭМ=2 к расх.; ЗПМ=2; МАТ=2 к расх.; ТЗ=2; ТЗМ=2); п.8.7.1 При ремонтно-строительных работах и работах по реконструкции объектов капитального строительства (аналогичных технологическим процессам в новом строительстве, в том числе по возведению новых конструктивных элементов) ОЗП=1,15; ЭМ=1,25 к расх.; ЗПМ=1,25; ТЗ=1,15; ТЗМ=1,25) | 100 м2 | 4,7256 472,56 / 100 | 11.69 |  |  | 8.13 |  | 2.48
|  | ЗП |  |  | 3.97 | 2*1,15 | 43.14 |  | 43.14
|  | ЭМ |  |  | 7.72 | 2*1,25 | 91.21 |  | 91.21
|  | в т.ч. ЗПМ |  |  | (2,84) | 2*1,25 | (33,55) |  | (33,55)
|  | МР |  |  |  | 2
|  | НР от ФОТ | % | 123 |  |  | 94.33 | 123 | 94.33
|  | СП от ФОТ | % | 75 |  |  | 57.52 | 75 | 57.52
|  | ЗТР | чел.-ч | 0.5 |  | 2*1,15 |  |  |  | 5.43
|  | Всего по позиции |  |  |  |  | 286.2 |  | 2326.81 | 492.38
401 | ФССЦ-04.3.01.09-0014 | Раствор готовый кладочный цементный марки: 100 | м3 | 14,46 4,82+9,64 | 519.8 |  | 7516.31 | 8.13 | 61107.6
402 | ФЕР11-01-053-02 п.8.7.1 | Устройство оснований полов из фанеры в один слой площадью: свыше 20 м2 (п.8.7.1 При ремонтно-строительных работах и работах по реконструкции объектов капитального строительства (аналогичных технологическим процессам в новом строительстве, в том числе по возведению новых конструктивных элементов) ОЗП=1,15; ЭМ=1,25 к расх.; ЗПМ=1,25; ТЗ=1,15; ТЗМ=1,25) | 100 м2 | 4,7256 472,56 / 100 | 6245.45 |  |  | 8.13 |  | 42.41
|  | ЗП |  |  | 259.72 | 1.15 | 1411.44 |  | 1411.44
|  | ЭМ |  |  | 630.06 | 1.25 | 3721.79 |  | 3721.79
|  | в т.ч. ЗПМ |  |  | (73,22) | 1.25 | (432,53) |  | (432,53)
|  | МР |  |  | 5355.67 |  | 25308.71 |  | 25308.71
|  | НР от ФОТ | % | 123 |  |  | 2268.08 | 123 | 2268.08
|  | СП от ФОТ | % | 75 |  |  | 1382.98 | 75 | 1382.98
|  | ЗТР | чел.-ч | 31.79 |  | 1.15 |  |  |  | 172.76
|  | Всего по позиции |  |  |  |  | 34093 |  | 277176.09 | 58654.16
403 | ФССЦ-01.7.15.14-0061 | Шурупы-саморезы 3,5х45 мм | т | 0.0085 | 52846.23 |  | 449.19 | 8.13 | 3651.91
404 | ФССЦ-11.2.11.04-0052 | Фанера общего назначения из шпона лиственных пород водостойкая марки ФК,: сорт 2/4, толщина 12 мм | м3 | -5.86 | 4319.09 |  | -25309.87 | 8.13 | -205769.24
405 | ФССЦ-11.2.11.04-0121 | Фанера общего назначения из шпона лиственных пород повышенной водостойкости марки ФСФ,: сорт 2/2, толщина 21 мм | м3 | 5.86 | 4278.89 |  | 25074.3 | 8.13 | 203854.06
406 | ФЕР11-01-034-02 п.8.7.1 | Устройство покрытий: из паркета мозаичного (п.8.7.1 При ремонтно-строительных работах и работах по реконструкции объектов капитального строительства (аналогичных технологическим процессам в новом строительстве, в том числе по возведению новых конструктивных элементов) ОЗП=1,15; ЭМ=1,25 к расх.; ЗПМ=1,25; ТЗ=1,15; ТЗМ=1,25) | 100 м2 | 4,7256 472,56 / 100 | 991.84 |  |  | 8.13 |  | 4.19
|  | ЗП |  |  | 426.76 | 1.15 | 2319.18 |  | 2319.18
|  | ЭМ |  |  | 47.29 | 1.25 | 279.33 |  | 279.33
|  | в т.ч. ЗПМ |  |  | (8,81) | 1.25 | (52,03) |  | (52,03)
|  | МР |  |  | 517.79 |  | 2446.92 |  | 2446.92
|  | НР от ФОТ | % | 123 |  |  | 2916.59 | 123 | 2916.59
|  | СП от ФОТ | % | 75 |  |  | 1778.41 | 75 | 1778.41
|  | ЗТР | чел.-ч | 45.4 |  | 1.15 |  |  |  | 246.72
|  | Всего по позиции |  |  |  |  | 9740.43 |  | 79189.7 | 16757.6
407 | прайс, e-dz.ru | ИНЖЕНЕРНЫЙ ПАРКЕТ GREENLINE ДВОРЦОВАЯ ПЛЕТЕНКА ДУБ 380Х15 ММ Ц=5000/1,2/8,13 | м2 | 482 | 512.51 |  | 247029.82 | 8.13 | 2008352.44
408 | ФССЦ-11.3.03.08-0001 | Подложка звукоизоляционная под паркет толщина 3 мм | м2 | 482 | 20.8 |  | 10025.6 | 8.13 | 81508.13
409 | ФЕР15-04-029-01 п.8.7.1 | Покрытие полов лаком по огрунтованной или окрашенной поверхности: за 1 раз (п.8.7.1 При ремонтно-строительных работах и работах по реконструкции объектов капитального строительства (аналогичных технологическим процессам в новом строительстве, в том числе по возведению новых конструктивных элементов) ОЗП=1,15; ЭМ=1,25 к расх.; ЗПМ=1,25; ТЗ=1,15; ТЗМ=1,25) | 100 м2 | 4,7256 472,56 / 100 | 48.17 |  |  | 8.13 |  | 0.12
|  | ЗП |  |  | 46.95 | 1.15 | 255.14 |  | 255.14
|  | ЭМ |  |  | 0.97 | 1.25 | 5.72 |  | 5.72
|  | в т.ч. ЗПМ |  |  | (0,26) | 1.25 | (1,56) |  | (1,56)
|  | МР |  |  | 0.25 |  | 1.22 |  | 1.22
|  | НР от ФОТ | % | 105 |  |  | 269.54 | 105 | 269.54
|  | СП от ФОТ | % | 55 |  |  | 141.19 | 55 | 141.19
|  | ЗТР | чел.-ч | 4.88 |  | 1.15 |  |  |  | 26.52
|  | Всего по позиции |  |  |  |  | 672.81 |  | 5469.95 | 1157.51
410 | ФССЦ-14.3.03.01-0004 | Лак PARKETTLACK 35, Швеция, акриловый, водный, шелковисто-матовый, паркетный (Расход 0,125л/м2 в 1 слой) | л | 59,07 472,56*0,125 | 136.4 |  | 8057.15 | 8.13 | 65504.63
411 | ФССЦ-14.5.09.07-0022 | Растворитель марки: № 646 | т | 0.0019 | 10465 |  | 19.88 | 8.13 | 161.62
412 | ФЕР15-04-029-02 п.8.7.1 | Покрытие полов лаком по огрунтованной или окрашенной поверхности: за 2 раза (п.8.7.1 При ремонтно-строительных работах и работах по реконструкции объектов капитального строительства (аналогичных технологическим процессам в новом строительстве, в том числе по возведению новых конструктивных элементов) ОЗП=1,15; ЭМ=1,25 к расх.; ЗПМ=1,25; ТЗ=1,15; ТЗМ=1,25) | 100 м2 | 4,7256 472,56 / 100 | 121.16 |  |  | 8.13 |  | 0.24
|  | ЗП |  |  | 118.52 | 1.15 | 644.1 |  | 644.1
|  | ЭМ |  |  | 2.28 | 1.25 | 13.47 |  | 13.47
|  | в т.ч. ЗПМ |  |  | (0,49) | 1.25 | (2,88) |  | (2,88)
|  | МР |  |  | 0.36 |  | 1.7 |  | 1.7
|  | НР от ФОТ | % | 105 |  |  | 679.33 | 105 | 679.33
|  | СП от ФОТ | % | 55 |  |  | 355.84 | 55 | 355.84
|  | ЗТР | чел.-ч | 12.32 |  | 1.15 |  |  |  | 66.95
|  | Всего по позиции |  |  |  |  | 1694.44 |  | 13775.8 | 2915.14
413 | ФССЦ-14.5.09.07-0022 | Растворитель марки: № 646 | т | 0.0028 | 10465 |  | 29.3 | 8.13 | 238.21
414 | ФССЦ-14.3.03.01-0004 | Лак PARKETTLACK 35, Швеция, акриловый, водный, шелковисто-матовый, паркетный (Расход 0,125л/м2 в 1 слой) | л | 118,14 472,56*0,125*2 | 136.4 |  | 16114.3 | 8.13 | 131009.26
Помещения 1.7,1.16, 1.26, 3.3,3.6,3.11,3.13,3.14,3.15
415 | ФЕР11-01-004-05 п.8.7.1 | Устройство гидроизоляции обмазочной: в один слой толщиной 2 мм (п.8.7.1 При ремонтно-строительных работах и работах по реконструкции объектов капитального строительства (аналогичных технологическим процессам в новом строительстве, в том числе по возведению новых конструктивных элементов) ОЗП=1,15; ЭМ=1,25 к расх.; ЗПМ=1,25; ТЗ=1,15; ТЗМ=1,25) | 100 м2 | 4,2079 420,79 / 100 | 1144.88 |  |  | 8.13 |  | 2.26
|  | ЗП |  |  | 295.05 | 1.15 | 1427.78 |  | 1427.78
|  | ЭМ |  |  | 157.21 | 1.25 | 826.89 |  | 826.89
|  | в т.ч. ЗПМ |  |  | (5,33) | 1.25 | (28,02) |  | (28,02)
|  | МР |  |  | 692.62 |  | 2914.48 |  | 2914.48
|  | НР от ФОТ | % | 123 |  |  | 1790.63 | 123 | 1790.63
|  | СП от ФОТ | % | 75 |  |  | 1091.85 | 75 | 1091.85
|  | ЗТР | чел.-ч | 26.97 |  | 1.15 |  |  |  | 130.51
|  | Всего по позиции |  |  |  |  | 8051.63 |  | 65459.75 | 15556.39
416 | ФЕР11-01-011-01 п.8.7.1 | Устройство стяжек: цементных толщиной 20 мм (п.8.7.1 При ремонтно-строительных работах и работах по реконструкции объектов капитального строительства (аналогичных технологическим процессам в новом строительстве, в том числе по возведению новых конструктивных элементов) ОЗП=1,15; ЭМ=1,25 к расх.; ЗПМ=1,25; ТЗ=1,15; ТЗМ=1,25) | 100 м2 | 4,2079 420,79 / 100 | 366.49 |  |  | 8.13 |  | 6.68
|  | ЗП |  |  | 313.71 | 1.15 | 1518.08 |  | 1518.08
|  | ЭМ |  |  | 44.24 | 1.25 | 232.7 |  | 232.7
|  | в т.ч. ЗПМ |  |  | (17,15) | 1.25 | (90,22) |  | (90,22)
|  | МР |  |  | 8.54 |  | 35.94 |  | 35.94
|  | НР от ФОТ | % | 123 |  |  | 1978.21 | 123 | 1978.21
|  | СП от ФОТ | % | 75 |  |  | 1206.23 | 75 | 1206.23
|  | ЗТР | чел.-ч | 39.51 |  | 1.15 |  |  |  | 191.19
|  | Всего по позиции |  |  |  |  | 4971.16 |  | 40415.53 | 9604.68
417 | ФЕР11-01-027-06 п.8.7.1 | Устройство покрытий на растворе из сухой смеси с приготовлением раствора в построечных условиях из плиток: гладких неглазурованных керамических для полов одноцветных (п.8.7.1 При ремонтно-строительных работах и работах по реконструкции объектов капитального строительства (аналогичных технологическим процессам в новом строительстве, в том числе по возведению новых конструктивных элементов) ОЗП=1,15; ЭМ=1,25 к расх.; ЗПМ=1,25; ТЗ=1,15; ТЗМ=1,25) | 100 м2 | 4,2079 420,79 / 100 | 9047.81 |  |  | 8.13 |  | 23.67
|  | ЗП |  |  | 1046.88 | 1.15 | 5065.93 |  | 5065.93
|  | ЭМ |  |  | 142.03 | 1.25 | 747.07 |  | 747.07
|  | в т.ч. ЗПМ |  |  | (53,61) | 1.25 | (281,97) |  | (281,97)
|  | МР |  |  | 7858.9 |  | 33069.47 |  | 33069.47
|  | НР от ФОТ | % | 123 |  |  | 6577.92 | 123 | 6577.92
|  | СП от ФОТ | % | 75 |  |  | 4010.93 | 75 | 4010.93
|  | ЗТР | чел.-ч | 119.78 |  | 1.15 |  |  |  | 579.63
|  | Всего по позиции |  |  |  |  | 49471.32 |  | 402201.83 | 95582.55
Помещения 1.10, 1.15, 1.17
418 | ФЕР11-01-011-01 п.8.7.1 | Устройство стяжек: цементных толщиной 20 мм (п.8.7.1 При ремонтно-строительных работах и работах по реконструкции объектов капитального строительства (аналогичных технологическим процессам в новом строительстве, в том числе по возведению новых конструктивных элементов) ОЗП=1,15; ЭМ=1,25 к расх.; ЗПМ=1,25; ТЗ=1,15; ТЗМ=1,25) | 100 м2 | 0,3365 33,65 / 100 | 366.49 |  |  | 8.13 |  | 0.53
|  | ЗП |  |  | 313.71 | 1.15 | 121.4 |  | 121.4
|  | ЭМ |  |  | 44.24 | 1.25 | 18.61 |  | 18.61
|  | в т.ч. ЗПМ |  |  | (17,15) | 1.25 | (7,21) |  | (7,21)
|  | МР |  |  | 8.54 |  | 2.87 |  | 2.87
|  | НР от ФОТ | % | 123 |  |  | 158.19 | 123 | 158.19
|  | СП от ФОТ | % | 75 |  |  | 96.46 | 75 | 96.46
|  | ЗТР | чел.-ч | 39.51 |  | 1.15 |  |  |  | 15.29
|  | Всего по позиции |  |  |  |  | 397.53 |  | 3231.92 | 9604.52
419 | ФЕР11-01-011-02 п.8.7.1 | Устройство стяжек: на каждые 5 мм изменения толщины стяжки добавлять или исключать к расценке 11-01-011-01 до толщины 30 мм (К=2 кор-ка толщины ПЗ=2 (ОЗП=2; ЭМ=2 к расх.; ЗПМ=2; МАТ=2 к расх.; ТЗ=2; ТЗМ=2); п.8.7.1 При ремонтно-строительных работах и работах по реконструкции объектов капитального строительства (аналогичных технологическим процессам в новом строительстве, в том числе по возведению новых конструктивных элементов) ОЗП=1,15; ЭМ=1,25 к расх.; ЗПМ=1,25; ТЗ=1,15; ТЗМ=1,25) | 100 м2 | 0,3365 33,65 / 100 | 11.69 |  |  | 8.13 |  | 0.18
|  | ЗП |  |  | 3.97 | 2*1,15 | 3.07 |  | 3.07
|  | ЭМ |  |  | 7.72 | 2*1,25 | 6.5 |  | 6.5
|  | в т.ч. ЗПМ |  |  | (2,84) | 2*1,25 | (2,39) |  | (2,39)
|  | МР |  |  |  | 2
|  | НР от ФОТ | % | 123 |  |  | 6.72 | 123 | 6.72
|  | СП от ФОТ | % | 75 |  |  | 4.1 | 75 | 4.1
|  | ЗТР | чел.-ч | 0.5 |  | 2*1,15 |  |  |  | 0.39
|  | Всего по позиции |  |  |  |  | 20.39 |  | 165.77 | 492.63
420 | ФССЦ-04.3.01.09-0014 | Раствор готовый кладочный цементный марки: 100 | м3 | 1,0297 0,3432+0,6865 | 519.8 |  | 535.24 | 8.13 | 4351.5
421 | ФЕР11-01-053-02 п.8.7.1 | Устройство оснований полов из фанеры в один слой площадью: свыше 20 м2 (п.8.7.1 При ремонтно-строительных работах и работах по реконструкции объектов капитального строительства (аналогичных технологическим процессам в новом строительстве, в том числе по возведению новых конструктивных элементов) ОЗП=1,15; ЭМ=1,25 к расх.; ЗПМ=1,25; ТЗ=1,15; ТЗМ=1,25) | 100 м2 | 0,3365 33,65 / 100 | 6245.45 |  |  | 8.13 |  | 3.02
|  | ЗП |  |  | 259.72 | 1.15 | 100.51 |  | 100.51
|  | ЭМ |  |  | 630.06 | 1.25 | 265.02 |  | 265.02
|  | в т.ч. ЗПМ |  |  | (73,22) | 1.25 | (30,8) |  | (30,8)
|  | МР |  |  | 5355.67 |  | 1802.18 |  | 1802.18
|  | НР от ФОТ | % | 123 |  |  | 161.51 | 123 | 161.51
|  | СП от ФОТ | % | 75 |  |  | 98.48 | 75 | 98.48
|  | ЗТР | чел.-ч | 31.79 |  | 1.15 |  |  |  | 12.3
|  | Всего по позиции |  |  |  |  | 2427.7 |  | 19737.2 | 58654.38
422 | ФССЦ-11.2.11.04-0052 | Фанера общего назначения из шпона лиственных пород водостойкая марки ФК,: сорт 2/4, толщина 12 мм | м3 | -0.4173 | 4319.09 |  | -1802.36 | 8.13 | -14653.19
423 | ФССЦ-01.7.15.14-0061 | Шурупы-саморезы 3,5х45 мм | т | 0.0006 | 52846.23 |  | 31.71 | 8.13 | 257.8
424 | ФССЦ-11.2.11.04-0121 | Фанера общего назначения из шпона лиственных пород повышенной водостойкости марки ФСФ,: сорт 2/2, толщина 21 мм | м3 | 0.4173 | 4278.89 |  | 1785.58 | 8.13 | 14516.77
425 | ФЕР11-01-034-01 п.8.7.1 | Устройство покрытий: из досок паркетных (п.8.7.1 При ремонтно-строительных работах и работах по реконструкции объектов капитального строительства (аналогичных технологическим процессам в новом строительстве, в том числе по возведению новых конструктивных элементов) ОЗП=1,15; ЭМ=1,25 к расх.; ЗПМ=1,25; ТЗ=1,15; ТЗМ=1,25) | 100 м2 | 0,3365 33,65 / 100 | 623.02 |  |  | 8.13 |  | 0.48
|  | ЗП |  |  | 330.79 | 1.15 | 128.01 |  | 128.01
|  | ЭМ |  |  | 75.48 | 1.25 | 31.75 |  | 31.75
|  | в т.ч. ЗПМ |  |  | (14,01) | 1.25 | (5,89) |  | (5,89)
|  | МР |  |  | 216.75 |  | 72.93 |  | 72.93
|  | НР от ФОТ | % | 123 |  |  | 164.7 | 123 | 164.7
|  | СП от ФОТ | % | 75 |  |  | 100.43 | 75 | 100.43
|  | ЗТР | чел.-ч | 35.19 |  | 1.15 |  |  |  | 13.62
|  | Всего по позиции |  |  |  |  | 497.82 |  | 4047.28 | 12027.58
426 | ФССЦ-11.3.03.08-0001 | Подложка звукоизоляционная под паркет толщина 3 мм | м2 | 35 | 20.8 |  | 728 | 8.13 | 5918.64
427 | ФССЦ-11.1.01.05-0002 | Доска паркетная 3-полосная: "TARKETT Professional", дуб | м2 | 35 | 233.84 |  | 8184.4 | 8.13 | 66539.17
428 | ФЕР15-04-029-01 п.8.7.1 | Покрытие полов лаком по огрунтованной или окрашенной поверхности: за 1 раз (п.8.7.1 При ремонтно-строительных работах и работах по реконструкции объектов капитального строительства (аналогичных технологическим процессам в новом строительстве, в том числе по возведению новых конструктивных элементов) ОЗП=1,15; ЭМ=1,25 к расх.; ЗПМ=1,25; ТЗ=1,15; ТЗМ=1,25) | 100 м2 | 0,3365 33,65 / 100 | 48.17 |  |  | 8.13 |  | 0.01
|  | ЗП |  |  | 46.95 | 1.15 | 18.17 |  | 18.17
|  | ЭМ |  |  | 0.97 | 1.25 | 0.41 |  | 0.41
|  | в т.ч. ЗПМ |  |  | (0,26) | 1.25 | (0,11) |  | (0,11)
|  | МР |  |  | 0.25 |  | 0.08 |  | 0.08
|  | НР от ФОТ | % | 105 |  |  | 19.19 | 105 | 19.19
|  | СП от ФОТ | % | 55 |  |  | 10.05 | 55 | 10.05
|  | ЗТР | чел.-ч | 4.88 |  | 1.15 |  |  |  | 1.89
|  | Всего по позиции |  |  |  |  | 47.9 |  | 389.43 | 1157.3
429 | ФССЦ-14.3.03.01-0004 | Лак PARKETTLACK 35, Швеция, акриловый, водный, шелковисто-матовый, паркетный (Расход 0,125л/м2 в 1 слой) | л | 4,20625 33,65*0,125 | 136.4 |  | 573.73 | 8.13 | 4664.42
430 | ФССЦ-14.5.09.07-0022 | Растворитель марки: № 646 | т | 0.0001 | 10465 |  | 1.05 | 8.13 | 8.54
431 | ФЕР15-04-029-02 п.8.7.1 | Покрытие полов лаком по огрунтованной или окрашенной поверхности: за 2 раза (п.8.7.1 При ремонтно-строительных работах и работах по реконструкции объектов капитального строительства (аналогичных технологическим процессам в новом строительстве, в том числе по возведению новых конструктивных элементов) ОЗП=1,15; ЭМ=1,25 к расх.; ЗПМ=1,25; ТЗ=1,15; ТЗМ=1,25) | 100 м2 | 0,3365 33,65 / 100 | 121.16 |  |  | 8.13 |  | 0.02
|  | ЗП |  |  | 118.52 | 1.15 | 45.87 |  | 45.87
|  | ЭМ |  |  | 2.28 | 1.25 | 0.96 |  | 0.96
|  | в т.ч. ЗПМ |  |  | (0,49) | 1.25 | (0,21) |  | (0,21)
|  | МР |  |  | 0.36 |  | 0.12 |  | 0.12
|  | НР от ФОТ | % | 105 |  |  | 48.38 | 105 | 48.38
|  | СП от ФОТ | % | 55 |  |  | 25.34 | 55 | 25.34
|  | ЗТР | чел.-ч | 12.32 |  | 1.15 |  |  |  | 4.77
|  | Всего по позиции |  |  |  |  | 120.67 |  | 981.05 | 2915.45
432 | ФССЦ-14.5.09.07-0022 | Растворитель марки: № 646 | т | 0.0002 | 10465 |  | 2.09 | 8.13 | 16.99
433 | ФССЦ-14.3.03.01-0004 | Лак PARKETTLACK 35, Швеция, акриловый, водный, шелковисто-матовый, паркетный (Расход 0,125л/м2 в 1 слой) | л | 8,4125 33,65*0,125*2 | 136.4 |  | 1147.47 | 8.13 | 9328.93
Помещение 1.19
434 | ФЕР26-01-011-01 п.8.7.1 | Изоляция плоских и криволинейных поверхностей матами минераловатными прошивными безобкладочными и в обкладках, плитами минераловатными на синтетическом связующем, плитами из стеклянного штапельного волокна (п.8.7.1 При ремонтно-строительных работах и работах по реконструкции объектов капитального строительства (аналогичных технологическим процессам в новом строительстве, в том числе по возведению новых конструктивных элементов) ОЗП=1,15; ЭМ=1,25 к расх.; ЗПМ=1,25; ТЗ=1,15; ТЗМ=1,25) | м3 | 4,088 40,88*0,1 | 306.61 |  |  | 8.13 |  | 2.61
|  | ЗП |  |  | 137.49 | 1.15 | 646.35 |  | 646.35
|  | ЭМ |  |  | 33.94 | 1.25 | 173.45 |  | 173.45
|  | в т.ч. ЗПМ |  |  | (5,92) | 1.25 | (30,25) |  | (30,25)
|  | МР |  |  | 135.18 |  | 552.62 |  | 552.62
|  | НР от ФОТ | % | 100 |  |  | 676.6 | 100 | 676.6
|  | СП от ФОТ | % | 70 |  |  | 473.62 | 70 | 473.62
|  | ЗТР | чел.-ч | 14.8 |  | 1.15 |  |  |  | 69.58
|  | Всего по позиции |  |  |  |  | 2522.64 |  | 20509.06 | 5016.89
435 | ФССЦ-12.2.04.11-0008 | Маты теплоизоляционные из стекловолокна URSA, марки: М-15-9000-1200-100 | м3 | 4.415 | 237.14 |  | 1046.97 | 8.13 | 8511.87
436 | ФЕР08-01-003-03 п.8.7.1 | Гидроизоляция стен, фундаментов: горизонтальная оклеечная в 2 слоя (п.8.7.1 При ремонтно-строительных работах и работах по реконструкции объектов капитального строительства (аналогичных технологическим процессам в новом строительстве, в том числе по возведению новых конструктивных элементов) ОЗП=1,15; ЭМ=1,25 к расх.; ЗПМ=1,25; ТЗ=1,15; ТЗМ=1,25) | 100 м2 | 0,4088 40,88 / 100 | 2986.5 |  |  | 8.13 |  | 0.36
|  | ЗП |  |  | 171.45 | 1.15 | 80.6 |  | 80.6
|  | ЭМ |  |  | 148.3 | 1.25 | 75.78 |  | 75.78
|  | в т.ч. ЗПМ |  |  | (8,12) | 1.25 | (4,15) |  | (4,15)
|  | МР |  |  | 2666.75 |  | 1090.17 |  | 1090.17
|  | НР от ФОТ | % | 122 |  |  | 103.4 | 122 | 103.4
|  | СП от ФОТ | % | 80 |  |  | 67.8 | 80 | 67.8
|  | ЗТР | чел.-ч | 20.1 |  | 1.15 |  |  |  | 9.45
|  | Всего по позиции |  |  |  |  | 1417.75 |  | 11526.31 | 28195.47
437 | ФССЦ-12.1.02.14-0001 | Толь с крупнозернистой посыпкой гидроизоляционный марки ТГ-350 | м2 | 89.94 | 5.71 |  | 513.56 | 8.13 | 4175.24
438 | ФЕР11-01-012-03 п.8.7.1 | Укладка лаг: по плитам перекрытий (п.8.7.1 При ремонтно-строительных работах и работах по реконструкции объектов капитального строительства (аналогичных технологическим процессам в новом строительстве, в том числе по возведению новых конструктивных элементов) ОЗП=1,15; ЭМ=1,25 к расх.; ЗПМ=1,25; ТЗ=1,15; ТЗМ=1,25) | 100 м2 | 0,4088 40,88 / 100 | 2062.88 |  |  | 8.13 |  | 0.22
|  | ЗП |  |  | 304.86 | 1.15 | 143.32 |  | 143.32
|  | ЭМ |  |  | 22.71 | 1.25 | 11.61 |  | 11.61
|  | в т.ч. ЗПМ |  |  | (5,45) | 1.25 | (2,78) |  | (2,78)
|  | МР |  |  | 1735.31 |  | 709.39 |  | 709.39
|  | НР от ФОТ | % | 123 |  |  | 179.7 | 123 | 179.7
|  | СП от ФОТ | % | 75 |  |  | 109.58 | 75 | 109.58
|  | ЗТР | чел.-ч | 35.74 |  | 1.15 |  |  |  | 16.8
|  | Всего по позиции |  |  |  |  | 1153.6 |  | 9378.77 | 22942.2
439 | ФЕР10-02-009-03 п.8.7.1 | Сборка перекрытий с настилкой полов по деревянным балкам: с подшивкой досками обшивки (п.8.7.1 При ремонтно-строительных работах и работах по реконструкции объектов капитального строительства (аналогичных технологическим процессам в новом строительстве, в том числе по возведению новых конструктивных элементов) ОЗП=1,15; ЭМ=1,25 к расх.; ЗПМ=1,25; ТЗ=1,15; ТЗМ=1,25) | 100 м2 | 0,4088 40,88 / 100 | 1766.25 |  |  | 8.13 |  | 1.55
|  | ЗП |  |  | 1186.62 | 1.15 | 557.85 |  | 557.85
|  | ЭМ |  |  | 256.22 | 1.25 | 130.93 |  | 130.93
|  | в т.ч. ЗПМ |  |  | (37,58) | 1.25 | (19,21) |  | (19,21)
|  | МР |  |  | 323.41 |  | 132.21 |  | 132.21
|  | НР от ФОТ | % | 118 |  |  | 680.93 | 118 | 680.93
|  | СП от ФОТ | % | 63 |  |  | 363.55 | 63 | 363.55
|  | ЗТР | чел.-ч | 137.34 |  | 1.15 |  |  |  | 64.57
|  | Всего по позиции |  |  |  |  | 1865.47 |  | 15166.27 | 37099.49
440 | ФССЦ-11.1.03.10-0012 | Доски строганные в четверть, толщиной 30 мм, III сорта | м3 | 1,2264 40,88*0,03 | 1356 |  | 1663 | 8.13 | 13520.19
Парадный вход
441 | ФЕР11-01-011-01 п.8.7.1 | Устройство стяжек: цементных толщиной 20 мм (п.8.7.1 При ремонтно-строительных работах и работах по реконструкции объектов капитального строительства (аналогичных технологическим процессам в новом строительстве, в том числе по возведению новых конструктивных элементов) ОЗП=1,15; ЭМ=1,25 к расх.; ЗПМ=1,25; ТЗ=1,15; ТЗМ=1,25) | 100 м2 | 1,61 161 / 100 | 366.49 |  |  | 8.13 |  | 2.56
|  | ЗП |  |  | 313.71 | 1.15 | 580.84 |  | 580.84
|  | ЭМ |  |  | 44.24 | 1.25 | 89.03 |  | 89.03
|  | в т.ч. ЗПМ |  |  | (17,15) | 1.25 | (34,52) |  | (34,52)
|  | МР |  |  | 8.54 |  | 13.75 |  | 13.75
|  | НР от ФОТ | % | 123 |  |  | 756.89 | 123 | 756.89
|  | СП от ФОТ | % | 75 |  |  | 461.52 | 75 | 461.52
|  | ЗТР | чел.-ч | 39.51 |  | 1.15 |  |  |  | 73.15
|  | Всего по позиции |  |  |  |  | 1902.03 |  | 15463.5 | 9604.66
442 | ФЕР11-01-011-02 п.8.7.1 | Устройство стяжек: на каждые 5 мм изменения толщины стяжки добавлять или исключать к расценке 11-01-011-01 до толщины 70 мм (К=10 кор-ка толщины ПЗ=10 (ОЗП=10; ЭМ=10 к расх.; ЗПМ=10; МАТ=10 к расх.; ТЗ=10; ТЗМ=10); п.8.7.1 При ремонтно-строительных работах и работах по реконструкции объектов капитального строительства (аналогичных технологическим процессам в новом строительстве, в том числе по возведению новых конструктивных элементов) ОЗП=1,15; ЭМ=1,25 к расх.; ЗПМ=1,25; ТЗ=1,15; ТЗМ=1,25) | 100 м2 | 1,61 161 / 100 | 11.69 |  |  | 8.13 |  | 4.23
|  | ЗП |  |  | 3.97 | 10*1,15 | 73.51 |  | 73.51
|  | ЭМ |  |  | 7.72 | 10*1,25 | 155.37 |  | 155.37
|  | в т.ч. ЗПМ |  |  | (2,84) | 10*1,25 | (57,16) |  | (57,16)
|  | МР |  |  |  | 10
|  | НР от ФОТ | % | 123 |  |  | 160.72 | 123 | 160.72
|  | СП от ФОТ | % | 75 |  |  | 98 | 75 | 98
|  | ЗТР | чел.-ч | 0.5 |  | 10*1,15 |  |  |  | 9.26
|  | Всего по позиции |  |  |  |  | 487.6 |  | 3964.19 | 2462.23
443 | ФССЦ-04.3.01.09-0015 | Раствор готовый кладочный цементный марки: 150 | м3 | 11,495 8,211+3,284 | 548.3 |  | 6302.71 | 8.13 | 51241.03
444 | ФЕР11-01-011-08 п.8.7.1 | Устройство стяжек: из выравнивающей смеси типа "Ветонит" 5000, толщиной 5 мм (п.8.7.1 При ремонтно-строительных работах и работах по реконструкции объектов капитального строительства (аналогичных технологическим процессам в новом строительстве, в том числе по возведению новых конструктивных элементов) ОЗП=1,15; ЭМ=1,25 к расх.; ЗПМ=1,25; ТЗ=1,15; ТЗМ=1,25) | 100 м2 | 1,61 161 / 100 | 11028.89 |  |  | 8.13 |  | 0.34
|  | ЗП |  |  | 321.33 | 1.15 | 594.94 |  | 594.94
|  | ЭМ |  |  | 6.23 | 1.25 | 12.54 |  | 12.54
|  | в т.ч. ЗПМ |  |  | (1,97) | 1.25 | (3,96) |  | (3,96)
|  | МР |  |  | 10701.33 |  | 17229.15 |  | 17229.15
|  | НР от ФОТ | % | 123 |  |  | 736.65 | 123 | 736.65
|  | СП от ФОТ | % | 75 |  |  | 449.18 | 75 | 449.18
|  | ЗТР | чел.-ч | 37.67 |  | 1.15 |  |  |  | 69.75
|  | Всего по позиции |  |  |  |  | 19022.46 |  | 154652.6 | 96057.52
445 | ФЕР11-01-011-10 п.8.7.1 | Устройство стяжек: на каждый последующий слой толщиной 1 мм добавлять к расценке 11-01-011-08 до толщины 15 мм (К=10 кор-ка толщины ПЗ=10 (ОЗП=10; ЭМ=10 к расх.; ЗПМ=10; МАТ=10 к расх.; ТЗ=10; ТЗМ=10); п.8.7.1 При ремонтно-строительных работах и работах по реконструкции объектов капитального строительства (аналогичных технологическим процессам в новом строительстве, в том числе по возведению новых конструктивных элементов) ОЗП=1,15; ЭМ=1,25 к расх.; ЗПМ=1,25; ТЗ=1,15; ТЗМ=1,25) | 100 м2 | 1,61 161 / 100 | 2070.6 |  |  | 8.13 |  | 0.6
|  | ЗП |  |  | 20.64 | 10*1,15 | 382.15 |  | 382.15
|  | ЭМ |  |  | 1.21 | 10*1,25 | 24.36 |  | 24.36
|  | в т.ч. ЗПМ |  |  | (0,35) | 10*1,25 | (7,05) |  | (7,05)
|  | МР |  |  | 2048.75 | 10 | 32984.87 |  | 32984.87
|  | НР от ФОТ | % | 123 |  |  | 478.72 | 123 | 478.72
|  | СП от ФОТ | % | 75 |  |  | 291.9 | 75 | 291.9
|  | ЗТР | чел.-ч | 2.42 |  | 10*1,15 |  |  |  | 44.81
|  | Всего по позиции |  |  |  |  | 34162 |  | 277737.06 | 172507.49
446 | ФЕР11-01-047-02 п.8.7.1 | Устройство покрытий из плит керамогранитных размером: 60х60 см (с окантовкой колонн) (п.8.7.1 При ремонтно-строительных работах и работах по реконструкции объектов капитального строительства (аналогичных технологическим процессам в новом строительстве, в том числе по возведению новых конструктивных элементов) ОЗП=1,15; ЭМ=1,25 к расх.; ЗПМ=1,25; ТЗ=1,15; ТЗМ=1,25) | 100 м2 | 1,718 171,8 / 100 | 27158.84 |  |  | 8.13 |  | 3.72
|  | ЗП |  |  | 2053.2 | 1.15 | 4056.51 |  | 4056.51
|  | ЭМ |  |  | 24.15 | 1.25 | 51.87 |  | 51.87
|  | в т.ч. ЗПМ |  |  | (17,51) | 1.25 | (37,61) |  | (37,61)
|  | МР |  |  | 25081.49 |  | 43089.99 |  | 43089.99
|  | НР от ФОТ | % | 123 |  |  | 5035.77 | 123 | 5035.77
|  | СП от ФОТ | % | 75 |  |  | 3070.59 | 75 | 3070.59
|  | ЗТР | чел.-ч | 234.92 |  | 1.15 |  |  |  | 464.13
|  | Всего по позиции |  |  |  |  | 55304.73 |  | 449627.45 | 261715.63
447 | ФССЦ-06.2.05.03-0002 | Гранит керамический многоцветный неполированный, размером 300х600х10 мм, 600х600х10 мм | м2 | -175.2 | 201.9 |  | -35372.88 | 8.13 | -287581.51
448 | ФССЦ-14.4.01.02-0029 | Грунтовка акриловая: АК-02 для бетонных полов (расход 0,15 кг/ м2 в 1 слой) | кг | 25,77 0,15*171,8 | 13.34 |  | 343.77 | 8.13 | 2794.85
449 | прайс, santa-keramika.ru | Толстый керамогранит 20 мм (60х60) Ц=4977,40/1,2/8,13 | м2 | 175.2 | 510.19 |  | 89385.29 | 8.13 | 726702.41
Жалюзийные решетки
450 | ФЕР20-02-002-01 п.8.7.1 | Установка решеток жалюзийных площадью в свету: до 0,5 м2 (п.8.7.1 При ремонтно-строительных работах и работах по реконструкции объектов капитального строительства (аналогичных технологическим процессам в новом строительстве, в том числе по возведению новых конструктивных элементов) ОЗП=1,15; ЭМ=1,25 к расх.; ЗПМ=1,25; ТЗ=1,15; ТЗМ=1,25) | шт | 5 | 18.67 |  |  | 8.13 |  | 0.06
|  | ЗП |  |  | 13.1 | 1.15 | 75.35 |  | 75.35
|  | ЭМ |  |  | 1.63 | 1.25 | 10.2 |  | 10.2
|  | в т.ч. ЗПМ |  |  | (0,12) | 1.25 | (0,75) |  | (0,75)
|  | МР |  |  | 3.94 |  | 19.65 |  | 19.65
|  | НР от ФОТ | % | 128 |  |  | 97.41 | 128 | 97.41
|  | СП от ФОТ | % | 83 |  |  | 63.16 | 83 | 63.16
|  | ЗТР | чел.-ч | 1.46 |  | 1.15 |  |  |  | 8.4
|  | Всего по позиции |  |  |  |  | 265.77 |  | 2160.71 | 432.14
451 | ФССЦ-04.3.01.09-0013 | Раствор готовый кладочный цементный марки: 75 | м3 | 0.0015 | 496.4 |  | 0.74 | 8.13 | 6.02
452 | ФССЦ-19.2.03.02-0143 | Решетки вентиляционные алюминиевые "АРКТОС" типа: АРН размером 500х1000 мм (Прим.ЖР-1 950х650) | шт | 2 | 934.79 |  | 1869.58 | 8.13 | 15199.69
453 | ФССЦ-19.2.03.02-0112 | Решетки вентиляционные алюминиевые "АРКТОС" типа: АМР, размером 150х300 мм (Прим.ЖР-2 250х150) | шт | 3 | 158.07 |  | 474.21 | 8.13 | 3855.33
|  | Итого по разделу 6 Отделка полов |  |  |  |  | 1318329.06 |  | 10718015.26
Раздел 7. Установка окон
ОК-1, ОК-1.1, ОК-2, ОК-4
454 | ФЕР10-01-034-08 п.8.7.1 | Установка в жилых и общественных зданиях оконных блоков из ПВХ профилей: поворотных (откидных, поворотно-откидных) с площадью проема более 2 м2 трехстворчатых, в том числе при наличии створок глухого остекления (п.8.7.1 При ремонтно-строительных работах и работах по реконструкции объектов капитального строительства (аналогичных технологическим процессам в новом строительстве, в том числе по возведению новых конструктивных элементов) ОЗП=1,15; ЭМ=1,25 к расх.; ЗПМ=1,25; ТЗ=1,15; ТЗМ=1,25) | 100 м2 | 1,324643 132,46425 / 100 | 10107.89 |  |  | 8.13 |  | 7
|  | ЗП |  |  | 1303.66 | 1.15 | 1985.92 |  | 1985.92
|  | ЭМ |  |  | 255.21 | 1.25 | 422.57 |  | 422.57
|  | в т.ч. ЗПМ |  |  | (50,32) | 1.25 | (83,32) |  | (83,32)
|  | МР |  |  | 8549.02 |  | 11324.4 |  | 11324.4
|  | НР от ФОТ | % | 118 |  |  | 2441.7 | 118 | 2441.7
|  | СП от ФОТ | % | 63 |  |  | 1303.62 | 63 | 1303.62
|  | ЗТР | чел.-ч | 149.16 |  | 1.15 |  |  |  | 227.22
|  | Всего по позиции |  |  |  |  | 17478.21 |  | 142097.85 | 107272.56
455 | ФССЦ-11.3.02.04-0070 | Блок оконный пластиковый: трехстворчатый, с поворотными створками, двухкамерным стеклопакетом (32 мм), площадью до 3,5 м2 | м2 | 132.5 | 3617.86 |  | 479366.45 | 8.13 | 3897249.24
456 | ФЕР10-01-035-01 п.8.7.1 | Установка подоконных досок из ПВХ: в каменных стенах толщиной до 0,51 м (п.8.7.1 При ремонтно-строительных работах и работах по реконструкции объектов капитального строительства (аналогичных технологическим процессам в новом строительстве, в том числе по возведению новых конструктивных элементов) ОЗП=1,15; ЭМ=1,25 к расх.; ЗПМ=1,25; ТЗ=1,15; ТЗМ=1,25) | 100 м | 0,6135 61,35 / 100 | 4184.06 |  |  | 8.13 |  | 0.15
|  | ЗП |  |  | 180.75 | 1.15 | 127.52 |  | 127.52
|  | ЭМ |  |  | 11.11 | 1.25 | 8.52 |  | 8.52
|  | в т.ч. ЗПМ |  |  | (2,28) | 1.25 | (1,75) |  | (1,75)
|  | МР |  |  | 3992.2 |  | 2449.22 |  | 2449.22
|  | НР от ФОТ | % | 118 |  |  | 152.54 | 118 | 152.54
|  | СП от ФОТ | % | 63 |  |  | 81.44 | 63 | 81.44
|  | ЗТР | чел.-ч | 21.19 |  | 1.15 |  |  |  | 14.95
|  | Всего по позиции |  |  |  |  | 2819.24 |  | 22920.42 | 37360.1
457 | ФССЦ-11.3.03.01-0005 | Доски подоконные ПВХ, шириной: 300 мм | м | 61.35 | 36.37 |  | 2231.3 | 8.13 | 18140.47
ОК-3, ОК-5
458 | ФЕР10-01-034-04 п.8.7.1 | Установка в жилых и общественных зданиях оконных блоков из ПВХ профилей: поворотных (откидных, поворотно-откидных) с площадью проема более 2 м2 одностворчатых (п.8.7.1 При ремонтно-строительных работах и работах по реконструкции объектов капитального строительства (аналогичных технологическим процессам в новом строительстве, в том числе по возведению новых конструктивных элементов) ОЗП=1,15; ЭМ=1,25 к расх.; ЗПМ=1,25; ТЗ=1,15; ТЗМ=1,25) | 100 м2 | 0,046521 4,65212 / 100 | 11367.25 |  |  | 8.13 |  | 0.25
|  | ЗП |  |  | 1410.02 | 1.15 | 75.43 |  | 75.43
|  | ЭМ |  |  | 255.21 | 1.25 | 14.84 |  | 14.84
|  | в т.ч. ЗПМ |  |  | (50,32) | 1.25 | (2,93) |  | (2,93)
|  | МР |  |  | 9702.02 |  | 451.35 |  | 451.35
|  | НР от ФОТ | % | 118 |  |  | 92.46 | 118 | 92.46
|  | СП от ФОТ | % | 63 |  |  | 49.37 | 63 | 49.37
|  | ЗТР | чел.-ч | 161.33 |  | 1.15 |  |  |  | 8.63
|  | Всего по позиции |  |  |  |  | 683.45 |  | 5556.45 | 119439.61
459 | ФССЦ-11.3.02.02-0014 | Блок оконный пластиковый: одностворчатый, с поворотно-откидной створкой, двухкамерным стеклопакетом (32 мм), площадью до 2 м2 (более 2) | м2 | 4.652 | 3185.96 |  | 14821.09 | 8.13 | 120495.46
460 | ФЕР10-01-034-03 п.8.7.1 | Установка в жилых и общественных зданиях оконных блоков из ПВХ профилей: поворотных (откидных, поворотно-откидных) с площадью проема до 2 м2 одностворчатых (п.8.7.1 При ремонтно-строительных работах и работах по реконструкции объектов капитального строительства (аналогичных технологическим процессам в новом строительстве, в том числе по возведению новых конструктивных элементов) ОЗП=1,15; ЭМ=1,25 к расх.; ЗПМ=1,25; ТЗ=1,15; ТЗМ=1,25) | 100 м2 | 0,0112 1,12 / 100 | 15756.66 |  |  | 8.13 |  | 0.07
|  | ЗП |  |  | 1888.54 | 1.15 | 24.32 |  | 24.32
|  | ЭМ |  |  | 289.6 | 1.25 | 4.05 |  | 4.05
|  | в т.ч. ЗПМ |  |  | (65,17) | 1.25 | (0,91) |  | (0,91)
|  | МР |  |  | 13578.52 |  | 152.09 |  | 152.09
|  | НР от ФОТ | % | 118 |  |  | 29.77 | 118 | 29.77
|  | СП от ФОТ | % | 63 |  |  | 15.89 | 63 | 15.89
|  | ЗТР | чел.-ч | 216.08 |  | 1.15 |  |  |  | 2.78
|  | Всего по позиции |  |  |  |  | 226.12 |  | 1838.36 | 164139.29
461 | ФССЦ-11.3.02.02-0013 | Блок оконный пластиковый: одностворчатый, с поворотно-откидной створкой, двухкамерным стеклопакетом (32 мм), площадью до 1,5 м2 | м2 | 1.12 | 3571.45 |  | 4000.02 | 8.13 | 32520.16
462 | ФЕР10-01-035-01 п.8.7.1 | Установка подоконных досок из ПВХ: в каменных стенах толщиной до 0,51 м (п.8.7.1 При ремонтно-строительных работах и работах по реконструкции объектов капитального строительства (аналогичных технологическим процессам в новом строительстве, в том числе по возведению новых конструктивных элементов) ОЗП=1,15; ЭМ=1,25 к расх.; ЗПМ=1,25; ТЗ=1,15; ТЗМ=1,25) | 100 м | 0,03368 3,368 / 100 | 4184.06 |  |  | 8.13 |  | 0.01
|  | ЗП |  |  | 180.75 | 1.15 | 7 |  | 7
|  | ЭМ |  |  | 11.11 | 1.25 | 0.47 |  | 0.47
|  | в т.ч. ЗПМ |  |  | (2,28) | 1.25 | (0,1) |  | (0,1)
|  | МР |  |  | 3992.2 |  | 134.46 |  | 134.46
|  | НР от ФОТ | % | 118 |  |  | 8.38 | 118 | 8.38
|  | СП от ФОТ | % | 63 |  |  | 4.47 | 63 | 4.47
|  | ЗТР | чел.-ч | 21.19 |  | 1.15 |  |  |  | 0.82
|  | Всего по позиции |  |  |  |  | 154.78 |  | 1258.36 | 37362.23
463 | ФССЦ-11.3.03.01-0005 | Доски подоконные ПВХ, шириной: 300 мм | м | 3.368 | 36.37 |  | 122.49 | 8.13 | 995.84
ОК-6
464 | ФЕР10-01-034-08 п.8.7.1 | Установка в жилых и общественных зданиях оконных блоков из ПВХ профилей: поворотных (откидных, поворотно-откидных) с площадью проема более 2 м2 трехстворчатых, в том числе при наличии створок глухого остекления (п.8.7.1 При ремонтно-строительных работах и работах по реконструкции объектов капитального строительства (аналогичных технологическим процессам в новом строительстве, в том числе по возведению новых конструктивных элементов) ОЗП=1,15; ЭМ=1,25 к расх.; ЗПМ=1,25; ТЗ=1,15; ТЗМ=1,25) | 100 м2 | 0,12605 12,605 / 100 | 10107.89 |  |  | 8.13 |  | 0.67
|  | ЗП |  |  | 1303.66 | 1.15 | 188.98 |  | 188.98
|  | ЭМ |  |  | 255.21 | 1.25 | 40.21 |  | 40.21
|  | в т.ч. ЗПМ |  |  | (50,32) | 1.25 | (7,93) |  | (7,93)
|  | МР |  |  | 8549.02 |  | 1077.6 |  | 1077.6
|  | НР от ФОТ | % | 118 |  |  | 232.35 | 118 | 232.35
|  | СП от ФОТ | % | 63 |  |  | 124.05 | 63 | 124.05
|  | ЗТР | чел.-ч | 149.16 |  | 1.15 |  |  |  | 21.62
|  | Всего по позиции |  |  |  |  | 1663.19 |  | 13521.73 | 107272.75
465 | ФССЦ-11.3.02.04-0065 | Блок оконный пластиковый: трехстворчатый, с поворотными створками, двухкамерным стеклопакетом (32 мм) с декоративным разделением стекла с помощью штросов на несколько элементов | м2 | 12.61 | 5999.23 |  | 75650.29 | 8.13 | 615036.86
466 | ФЕР10-01-035-01 п.8.7.1 | Установка подоконных досок из ПВХ: в каменных стенах толщиной до 0,51 м (п.8.7.1 При ремонтно-строительных работах и работах по реконструкции объектов капитального строительства (аналогичных технологическим процессам в новом строительстве, в том числе по возведению новых конструктивных элементов) ОЗП=1,15; ЭМ=1,25 к расх.; ЗПМ=1,25; ТЗ=1,15; ТЗМ=1,25) | 100 м | 0,05042 5,042 / 100 | 4184.06 |  |  | 8.13 |  | 0.01
|  | ЗП |  |  | 180.75 | 1.15 | 10.48 |  | 10.48
|  | ЭМ |  |  | 11.11 | 1.25 | 0.7 |  | 0.7
|  | в т.ч. ЗПМ |  |  | (2,28) | 1.25 | (0,14) |  | (0,14)
|  | МР |  |  | 3992.2 |  | 201.29 |  | 201.29
|  | НР от ФОТ | % | 118 |  |  | 12.53 | 118 | 12.53
|  | СП от ФОТ | % | 63 |  |  | 6.69 | 63 | 6.69
|  | ЗТР | чел.-ч | 21.19 |  | 1.15 |  |  |  | 1.23
|  | Всего по позиции |  |  |  |  | 231.69 |  | 1883.64 | 37358.98
467 | ФССЦ-11.3.03.01-0005 | Доски подоконные ПВХ, шириной: 300 мм | м | 5.042 | 36.37 |  | 183.38 | 8.13 | 1490.88
468 | ФЕР15-01-070-01 п.8.7.1 | Облицовка: оконных проемов в наружных стенах откосной планкой из оцинкованной стали с полимерным покрытием с устройством водоотлива оконного из оцинкованной стали с полимерным покрытием (п.8.7.1 При ремонтно-строительных работах и работах по реконструкции объектов капитального строительства (аналогичных технологическим процессам в новом строительстве, в том числе по возведению новых конструктивных элементов) ОЗП=1,15; ЭМ=1,25 к расх.; ЗПМ=1,25; ТЗ=1,15; ТЗМ=1,25) | м2 | 1.3 | 142.85 |  |  | 8.13
|  | ЗП |  |  | 14.4 | 1.15 | 21.53 |  | 21.53
|  | ЭМ |  |  |  | 1.25
|  | в т.ч. ЗПМ |  |  |  | 1.25
|  | МР |  |  | 128.45 |  | 166.98 |  | 166.98
|  | НР от ФОТ | % | 105 |  |  | 22.61 | 105 | 22.61
|  | СП от ФОТ | % | 55 |  |  | 11.84 | 55 | 11.84
|  | ЗТР | чел.-ч | 1.55 |  | 1.15 |  |  |  | 2.32
|  | Всего по позиции |  |  |  |  | 222.96 |  | 1812.66 | 1394.35
|  | Итого по разделу 7 Установка окон |  |  |  |  | 599854.68 |  | 4876818.55
Раздел 8. Установка дверей
Марка 8
469 | ФЕР09-04-012-01 п.8.7.1 | Установка металлических дверных блоков в готовые проемы (п.8.7.1 При ремонтно-строительных работах и работах по реконструкции объектов капитального строительства (аналогичных технологическим процессам в новом строительстве, в том числе по возведению новых конструктивных элементов) ОЗП=1,15; ЭМ=1,25 к расх.; ЗПМ=1,25; ТЗ=1,15; ТЗМ=1,25) | м2 | 3.41 | 63.94 |  |  | 8.13 |  | 0.72
|  | ЗП |  |  | 23.81 | 1.15 | 93.37 |  | 93.37
|  | ЭМ |  |  | 14.41 | 1.25 | 61.41 |  | 61.41
|  | в т.ч. ЗПМ |  |  | (1,97) | 1.25 | (8,39) |  | (8,39)
|  | МР |  |  | 25.72 |  | 87.71 |  | 87.71
|  | НР от ФОТ | % | 90 |  |  | 91.58 | 90 | 91.58
|  | СП от ФОТ | % | 85 |  |  | 86.5 | 85 | 86.5
|  | ЗТР | чел.-ч | 2.4 |  | 1.15 |  |  |  | 9.41
|  | Всего по позиции |  |  |  |  | 420.57 |  | 3419.23 | 1002.71
470 | ФССЦ-01.7.04.07-0031 | Скобяные изделия при заполнении отдельными элементами дверей входных в здание: двупольных | компл. | 1 | 240.79 |  | 240.79 | 8.13 | 1957.62
471 | ФССЦ-07.1.01.03-0022 | Двери стальные двупольные | шт | 1 | 3739.42 |  | 3739.42 | 8.13 | 30401.48
472 | ФЕР09-04-012-02 п.8.7.1 | Установка дверного доводчика к металлическим дверям (п.8.7.1 При ремонтно-строительных работах и работах по реконструкции объектов капитального строительства (аналогичных технологическим процессам в новом строительстве, в том числе по возведению новых конструктивных элементов) ОЗП=1,15; ЭМ=1,25 к расх.; ЗПМ=1,25; ТЗ=1,15; ТЗМ=1,25) | шт | 2 | 13.84 |  |  | 8.13
|  | ЗП |  |  | 11.01 | 1.15 | 25.32 |  | 25.32
|  | ЭМ |  |  | 2.11 | 1.25 | 5.28 |  | 5.28
|  | в т.ч. ЗПМ |  |  |  | 1.25
|  | МР |  |  | 0.72 |  | 1.44 |  | 1.44
|  | НР от ФОТ | % | 90 |  |  | 22.79 | 90 | 22.79
|  | СП от ФОТ | % | 85 |  |  | 21.52 | 85 | 21.52
|  | ЗТР | чел.-ч | 1.11 |  | 1.15 |  |  |  | 2.55
|  | Всего по позиции |  |  |  |  | 76.35 |  | 620.73 | 310.37
473 | ФССЦ-01.7.04.01-0001 | Доводчик дверной DS 73 BC "Серия Premium", усилие закрывания EN2-5 | шт | 2 | 371.2 |  | 742.4 | 8.13 | 6035.71
Марки 9-14
474 | ФЕР10-01-039-02 п.8.7.1 | Установка блоков в наружных и внутренних дверных проемах: в каменных стенах, площадь проема более 3 м2 (п.8.7.1 При ремонтно-строительных работах и работах по реконструкции объектов капитального строительства (аналогичных технологическим процессам в новом строительстве, в том числе по возведению новых конструктивных элементов) ОЗП=1,15; ЭМ=1,25 к расх.; ЗПМ=1,25; ТЗ=1,15; ТЗМ=1,25) | 100 м2 | 0,167225 16,7225 / 100 | 2682.2 |  |  | 8.13 |  | 1.91
|  | ЗП |  |  | 762.25 | 1.15 | 146.59 |  | 146.59
|  | ЭМ |  |  | 747.73 | 1.25 | 156.3 |  | 156.3
|  | в т.ч. ЗПМ |  |  | (119,59) | 1.25 | (25) |  | (25)
|  | МР |  |  | 1172.22 |  | 196.02 |  | 196.02
|  | НР от ФОТ | % | 118 |  |  | 202.48 | 118 | 202.48
|  | СП от ФОТ | % | 63 |  |  | 108.1 | 63 | 108.1
|  | ЗТР | чел.-ч | 81.09 |  | 1.15 |  |  |  | 15.59
|  | Всего по позиции |  |  |  |  | 809.49 |  | 6581.15 | 39355.06
475 | ФССЦ-11.2.02.01-0063 | Блоки дверные из натурального массива: лиственницы (коробка, полотно глухое, наличники, фурнитура) | м2 | 16.72 | 2970.53 |  | 49667.26 | 8.13 | 403794.82
476 | ФЕР10-01-039-01 п.8.7.1 | Установка блоков в наружных и внутренних дверных проемах: в каменных стенах, площадь проема до 3 м2 (п.8.7.1 При ремонтно-строительных работах и работах по реконструкции объектов капитального строительства (аналогичных технологическим процессам в новом строительстве, в том числе по возведению новых конструктивных элементов) ОЗП=1,15; ЭМ=1,25 к расх.; ЗПМ=1,25; ТЗ=1,15; ТЗМ=1,25) | 100 м2 | 0,54143 54,143 / 100 | 3493.69 |  |  | 8.13 |  | 7.9
|  | ЗП |  |  | 821.89 | 1.15 | 511.74 |  | 511.74
|  | ЭМ |  |  | 967.98 | 1.25 | 655.12 |  | 655.12
|  | в т.ч. ЗПМ |  |  | (153,9) | 1.25 | (104,16) |  | (104,16)
|  | МР |  |  | 1703.82 |  | 922.5 |  | 922.5
|  | НР от ФОТ | % | 118 |  |  | 726.76 | 118 | 726.76
|  | СП от ФОТ | % | 63 |  |  | 388.02 | 63 | 388.02
|  | ЗТР | чел.-ч | 89.53 |  | 1.15 |  |  |  | 55.75
|  | Всего по позиции |  |  |  |  | 3204.14 |  | 26049.66 | 48112.7
477 | ФССЦ-11.2.02.01-0063 | Блоки дверные из натурального массива: лиственницы (коробка, полотно глухое, наличники, фурнитура) | м2 | 54.14 | 2970.53 |  | 160824.49 | 8.13 | 1307503.1
478 | ФЕР09-04-012-02 п.8.7.1 | Установка дверного доводчика (п.8.7.1 При ремонтно-строительных работах и работах по реконструкции объектов капитального строительства (аналогичных технологическим процессам в новом строительстве, в том числе по возведению новых конструктивных элементов) ОЗП=1,15; ЭМ=1,25 к расх.; ЗПМ=1,25; ТЗ=1,15; ТЗМ=1,25) | шт | 39 | 13.84 |  |  | 8.13
|  | ЗП |  |  | 11.01 | 1.15 | 493.74 |  | 493.74
|  | ЭМ |  |  | 2.11 | 1.25 | 102.96 |  | 102.96
|  | в т.ч. ЗПМ |  |  |  | 1.25
|  | МР |  |  | 0.72 |  | 28.08 |  | 28.08
|  | НР от ФОТ | % | 90 |  |  | 444.37 | 90 | 444.37
|  | СП от ФОТ | % | 85 |  |  | 419.68 | 85 | 419.68
|  | ЗТР | чел.-ч | 1.11 |  | 1.15 |  |  |  | 49.78
|  | Всего по позиции |  |  |  |  | 1488.83 |  | 12104.19 | 310.36
479 | ФССЦ-01.7.04.01-0001 | Доводчик дверной DS 73 BC "Серия Premium", усилие закрывания EN2-5 | шт | 39 | 371.2 |  | 14476.8 | 8.13 | 117696.38
Марка 21
480 | ФЕР10-01-039-02 п.8.7.1 | Установка блоков в наружных и внутренних дверных проемах: в каменных стенах, площадь проема более 3 м2 (п.8.7.1 При ремонтно-строительных работах и работах по реконструкции объектов капитального строительства (аналогичных технологическим процессам в новом строительстве, в том числе по возведению новых конструктивных элементов) ОЗП=1,15; ЭМ=1,25 к расх.; ЗПМ=1,25; ТЗ=1,15; ТЗМ=1,25) | 100 м2 | 0,027305 2,7305 / 100 | 2682.2 |  |  | 8.13 |  | 0.31
|  | ЗП |  |  | 762.25 | 1.15 | 23.94 |  | 23.94
|  | ЭМ |  |  | 747.73 | 1.25 | 25.52 |  | 25.52
|  | в т.ч. ЗПМ |  |  | (119,59) | 1.25 | (4,08) |  | (4,08)
|  | МР |  |  | 1172.22 |  | 32 |  | 32
|  | НР от ФОТ | % | 118 |  |  | 33.06 | 118 | 33.06
|  | СП от ФОТ | % | 63 |  |  | 17.65 | 63 | 17.65
|  | ЗТР | чел.-ч | 81.09 |  | 1.15 |  |  |  | 2.55
|  | Всего по позиции |  |  |  |  | 132.17 |  | 1074.54 | 39353.23
481 | ФССЦ-11.2.02.01-0063 | Блоки дверные из натурального массива: лиственницы (коробка, полотно глухое, наличники, фурнитура) | м2 | 2.731 | 2970.53 |  | 8112.52 | 8.13 | 65954.79
482 | ФЕР09-04-012-02 п.8.7.1 | Установка дверного доводчика (п.8.7.1 При ремонтно-строительных работах и работах по реконструкции объектов капитального строительства (аналогичных технологическим процессам в новом строительстве, в том числе по возведению новых конструктивных элементов) ОЗП=1,15; ЭМ=1,25 к расх.; ЗПМ=1,25; ТЗ=1,15; ТЗМ=1,25) | шт | 2 | 13.84 |  |  | 8.13
|  | ЗП |  |  | 11.01 | 1.15 | 25.32 |  | 25.32
|  | ЭМ |  |  | 2.11 | 1.25 | 5.28 |  | 5.28
|  | в т.ч. ЗПМ |  |  |  | 1.25
|  | МР |  |  | 0.72 |  | 1.44 |  | 1.44
|  | НР от ФОТ | % | 90 |  |  | 22.79 | 90 | 22.79
|  | СП от ФОТ | % | 85 |  |  | 21.52 | 85 | 21.52
|  | ЗТР | чел.-ч | 1.11 |  | 1.15 |  |  |  | 2.55
|  | Всего по позиции |  |  |  |  | 76.35 |  | 620.73 | 310.37
483 | ФССЦ-01.7.04.01-0001 | Доводчик дверной DS 73 BC "Серия Premium", усилие закрывания EN2-5 | шт | 2 | 371.2 |  | 742.4 | 8.13 | 6035.71
Марки 15, 17-19
484 | ФЕР10-01-039-01 п.8.7.1 | Установка блоков в наружных и внутренних дверных проемах: в каменных стенах, площадь проема до 3 м2 (п.8.7.1 При ремонтно-строительных работах и работах по реконструкции объектов капитального строительства (аналогичных технологическим процессам в новом строительстве, в том числе по возведению новых конструктивных элементов) ОЗП=1,15; ЭМ=1,25 к расх.; ЗПМ=1,25; ТЗ=1,15; ТЗМ=1,25) | 100 м2 | 0,253584 25,3584 / 100 | 3493.69 |  |  | 8.13 |  | 3.7
|  | ЗП |  |  | 821.89 | 1.15 | 239.68 |  | 239.68
|  | ЭМ |  |  | 967.98 | 1.25 | 306.83 |  | 306.83
|  | в т.ч. ЗПМ |  |  | (153,9) | 1.25 | (48,78) |  | (48,78)
|  | МР |  |  | 1703.82 |  | 432.06 |  | 432.06
|  | НР от ФОТ | % | 118 |  |  | 340.38 | 118 | 340.38
|  | СП от ФОТ | % | 63 |  |  | 181.73 | 63 | 181.73
|  | ЗТР | чел.-ч | 89.53 |  | 1.15 |  |  |  | 26.11
|  | Всего по позиции |  |  |  |  | 1500.68 |  | 12200.53 | 48112.38
485 | ФССЦ-11.2.02.01-0063 | Блоки дверные из натурального массива: лиственницы (коробка, полотно глухое, наличники, фурнитура) | м2 | 25.36 | 2970.53 |  | 75332.64 | 8.13 | 612454.36
486 | ФЕР09-04-012-02 п.8.7.1 | Установка дверного доводчика (п.8.7.1 При ремонтно-строительных работах и работах по реконструкции объектов капитального строительства (аналогичных технологическим процессам в новом строительстве, в том числе по возведению новых конструктивных элементов) ОЗП=1,15; ЭМ=1,25 к расх.; ЗПМ=1,25; ТЗ=1,15; ТЗМ=1,25) | шт | 14 | 13.84 |  |  | 8.13
|  | ЗП |  |  | 11.01 | 1.15 | 177.24 |  | 177.24
|  | ЭМ |  |  | 2.11 | 1.25 | 36.96 |  | 36.96
|  | в т.ч. ЗПМ |  |  |  | 1.25
|  | МР |  |  | 0.72 |  | 10.08 |  | 10.08
|  | НР от ФОТ | % | 90 |  |  | 159.52 | 90 | 159.52
|  | СП от ФОТ | % | 85 |  |  | 150.65 | 85 | 150.65
|  | ЗТР | чел.-ч | 1.11 |  | 1.15 |  |  |  | 17.87
|  | Всего по позиции |  |  |  |  | 534.45 |  | 4345.08 | 310.36
487 | ФССЦ-01.7.04.01-0001 | Доводчик дверной DS 73 BC "Серия Premium", усилие закрывания EN2-5 | шт | 14 | 371.2 |  | 5196.8 | 8.13 | 42249.98
Марка 20
488 | ФЕР09-04-013-02 п.8.7.1 | Установка противопожарных дверей: двупольных глухих (п.8.7.1 При ремонтно-строительных работах и работах по реконструкции объектов капитального строительства (аналогичных технологическим процессам в новом строительстве, в том числе по возведению новых конструктивных элементов) ОЗП=1,15; ЭМ=1,25 к расх.; ЗПМ=1,25; ТЗ=1,15; ТЗМ=1,25) | м2 | 5.88 | 87.14 |  |  | 8.13 |  | 0.15
|  | ЗП |  |  | 27.97 | 1.15 | 189.16 |  | 189.16
|  | ЭМ |  |  | 7.22 | 1.25 | 53.1 |  | 53.1
|  | в т.ч. ЗПМ |  |  | (0,23) | 1.25 | (1,71) |  | (1,71)
|  | МР |  |  | 51.95 |  | 305.4 |  | 305.4
|  | НР от ФОТ | % | 90 |  |  | 171.78 | 90 | 171.78
|  | СП от ФОТ | % | 85 |  |  | 162.24 | 85 | 162.24
|  | ЗТР | чел.-ч | 2.78 |  | 1.15 |  |  |  | 18.8
|  | Всего по позиции |  |  |  |  | 881.68 |  | 7168.06 | 1219.06
489 | ФССЦ-07.1.01.01-0003 | Дверь противопожарная металлическая: двупольная ДПМ-02/30, размером 1400х2100 мм | шт | 2 | 4947.9 |  | 9895.8 | 8.13 | 80452.85
490 | ФССЦ-01.7.04.07-0031 | Скобяные изделия при заполнении отдельными элементами дверей входных в здание: двупольных | компл. | 2 | 240.79 |  | 481.58 | 8.13 | 3915.25
491 | ФЕР09-04-012-02 п.8.7.1 | Установка дверного доводчика к металлическим дверям (п.8.7.1 При ремонтно-строительных работах и работах по реконструкции объектов капитального строительства (аналогичных технологическим процессам в новом строительстве, в том числе по возведению новых конструктивных элементов) ОЗП=1,15; ЭМ=1,25 к расх.; ЗПМ=1,25; ТЗ=1,15; ТЗМ=1,25) | шт | 4 | 13.84 |  |  | 8.13
|  | ЗП |  |  | 11.01 | 1.15 | 50.64 |  | 50.64
|  | ЭМ |  |  | 2.11 | 1.25 | 10.56 |  | 10.56
|  | в т.ч. ЗПМ |  |  |  | 1.25
|  | МР |  |  | 0.72 |  | 2.88 |  | 2.88
|  | НР от ФОТ | % | 90 |  |  | 45.58 | 90 | 45.58
|  | СП от ФОТ | % | 85 |  |  | 43.04 | 85 | 43.04
|  | ЗТР | чел.-ч | 1.11 |  | 1.15 |  |  |  | 5.11
|  | Всего по позиции |  |  |  |  | 152.7 |  | 1241.45 | 310.36
492 | ФССЦ-01.7.04.01-0001 | Доводчик дверной DS 73 BC "Серия Premium", усилие закрывания EN2-5 | шт | 4 | 371.2 |  | 1484.8 | 8.13 | 12071.42
Марка 21
493 | ФЕР09-04-012-01 п.8.7.1 | Установка металлических дверных блоков в готовые проемы (п.8.7.1 При ремонтно-строительных работах и работах по реконструкции объектов капитального строительства (аналогичных технологическим процессам в новом строительстве, в том числе по возведению новых конструктивных элементов) ОЗП=1,15; ЭМ=1,25 к расх.; ЗПМ=1,25; ТЗ=1,15; ТЗМ=1,25) | м2 | 1.11 | 63.94 |  |  | 8.13 |  | 0.24
|  | ЗП |  |  | 23.81 | 1.15 | 30.39 |  | 30.39
|  | ЭМ |  |  | 14.41 | 1.25 | 19.99 |  | 19.99
|  | в т.ч. ЗПМ |  |  | (1,97) | 1.25 | (2,73) |  | (2,73)
|  | МР |  |  | 25.72 |  | 28.55 |  | 28.55
|  | НР от ФОТ | % | 90 |  |  | 29.81 | 90 | 29.81
|  | СП от ФОТ | % | 85 |  |  | 28.15 | 85 | 28.15
|  | ЗТР | чел.-ч | 2.4 |  | 1.15 |  |  |  | 3.06
|  | Всего по позиции |  |  |  |  | 136.89 |  | 1112.92 | 1002.63
494 | ФССЦ-07.1.01.03-0001 | Блок дверной стальной внутренний однопольный ДСВ | м2 | 1.11 | 1799.14 |  | 1997.05 | 8.13 | 16236.02
495 | ФССЦ-01.7.04.07-0022 | Скобяные изделия при заполнении отдельными элементами дверей в помещение: однопольных | компл. | 1 | 113 |  | 113 | 8.13 | 918.69
496 | ФЕР09-04-012-02 п.8.7.1 | Установка дверного доводчика к металлическим дверям (п.8.7.1 При ремонтно-строительных работах и работах по реконструкции объектов капитального строительства (аналогичных технологическим процессам в новом строительстве, в том числе по возведению новых конструктивных элементов) ОЗП=1,15; ЭМ=1,25 к расх.; ЗПМ=1,25; ТЗ=1,15; ТЗМ=1,25) | шт | 1 | 13.84 |  |  | 8.13
|  | ЗП |  |  | 11.01 | 1.15 | 12.66 |  | 12.66
|  | ЭМ |  |  | 2.11 | 1.25 | 2.64 |  | 2.64
|  | в т.ч. ЗПМ |  |  |  | 1.25
|  | МР |  |  | 0.72 |  | 0.72 |  | 0.72
|  | НР от ФОТ | % | 90 |  |  | 11.39 | 90 | 11.39
|  | СП от ФОТ | % | 85 |  |  | 10.76 | 85 | 10.76
|  | ЗТР | чел.-ч | 1.11 |  | 1.15 |  |  |  | 1.28
|  | Всего по позиции |  |  |  |  | 38.17 |  | 310.32 | 310.32
497 | ФССЦ-01.7.04.01-0001 | Доводчик дверной DS 73 BC "Серия Premium", усилие закрывания EN2-5 | шт | 1 | 371.2 |  | 371.2 | 8.13 | 3017.86
Марки 22-28
498 | ФЕР09-04-012-01 п.8.7.1 | Установка металлических дверных блоков в готовые проемы (п.8.7.1 При ремонтно-строительных работах и работах по реконструкции объектов капитального строительства (аналогичных технологическим процессам в новом строительстве, в том числе по возведению новых конструктивных элементов) ОЗП=1,15; ЭМ=1,25 к расх.; ЗПМ=1,25; ТЗ=1,15; ТЗМ=1,25) | м2 | 21.9064 | 63.94 |  |  | 8.13 |  | 4.66
|  | ЗП |  |  | 23.81 | 1.15 | 599.8 |  | 599.8
|  | ЭМ |  |  | 14.41 | 1.25 | 394.53 |  | 394.53
|  | в т.ч. ЗПМ |  |  | (1,97) | 1.25 | (53,89) |  | (53,89)
|  | МР |  |  | 25.72 |  | 563.43 |  | 563.43
|  | НР от ФОТ | % | 90 |  |  | 588.32 | 90 | 588.32
|  | СП от ФОТ | % | 85 |  |  | 555.64 | 85 | 555.64
|  | ЗТР | чел.-ч | 2.4 |  | 1.15 |  |  |  | 60.46
|  | Всего по позиции |  |  |  |  | 2701.72 |  | 21964.98 | 1002.67
499 | ФССЦ-07.1.01.03-0022 | Двери стальные двупольные | шт | 4 | 3739.42 |  | 14957.68 | 8.13 | 121605.94
500 | ФССЦ-07.1.01.03-0001 | Блок дверной стальной внутренний однопольный ДСВ | м2 | 9.9964 | 1799.14 |  | 17984.92 | 8.13 | 146217.4
501 | ФССЦ-01.7.04.07-0022 | Скобяные изделия при заполнении отдельными элементами дверей в помещение: однопольных | компл. | 3 | 113 |  | 339 | 8.13 | 2756.07
502 | ФССЦ-01.7.04.07-0031 | Скобяные изделия при заполнении отдельными элементами дверей входных в здание: двупольных | компл. | 4 | 240.79 |  | 963.16 | 8.13 | 7830.49
503 | ФЕР09-04-012-02 п.8.7.1 | Установка дверного доводчика к металлическим дверям (п.8.7.1 При ремонтно-строительных работах и работах по реконструкции объектов капитального строительства (аналогичных технологическим процессам в новом строительстве, в том числе по возведению новых конструктивных элементов) ОЗП=1,15; ЭМ=1,25 к расх.; ЗПМ=1,25; ТЗ=1,15; ТЗМ=1,25) | шт | 11 | 13.84 |  |  | 8.13
|  | ЗП |  |  | 11.01 | 1.15 | 139.26 |  | 139.26
|  | ЭМ |  |  | 2.11 | 1.25 | 29.04 |  | 29.04
|  | в т.ч. ЗПМ |  |  |  | 1.25
|  | МР |  |  | 0.72 |  | 7.92 |  | 7.92
|  | НР от ФОТ | % | 90 |  |  | 125.33 | 90 | 125.33
|  | СП от ФОТ | % | 85 |  |  | 118.37 | 85 | 118.37
|  | ЗТР | чел.-ч | 1.11 |  | 1.15 |  |  |  | 14.04
|  | Всего по позиции |  |  |  |  | 419.92 |  | 3413.95 | 310.36
504 | ФССЦ-01.7.04.01-0001 | Доводчик дверной DS 73 BC "Серия Premium", усилие закрывания EN2-5 | шт | 11 | 371.2 |  | 4083.2 | 8.13 | 33196.42
Марки 29-31,33,34
505 | ФЕР09-04-012-01 п.8.7.1 | Установка металлических дверных блоков в готовые проемы (п.8.7.1 При ремонтно-строительных работах и работах по реконструкции объектов капитального строительства (аналогичных технологическим процессам в новом строительстве, в том числе по возведению новых конструктивных элементов) ОЗП=1,15; ЭМ=1,25 к расх.; ЗПМ=1,25; ТЗ=1,15; ТЗМ=1,25) | м2 | 23.0764 | 63.94 |  |  | 8.13 |  | 4.9
|  | ЗП |  |  | 23.81 | 1.15 | 631.83 |  | 631.83
|  | ЭМ |  |  | 14.41 | 1.25 | 415.61 |  | 415.61
|  | в т.ч. ЗПМ |  |  | (1,97) | 1.25 | (56,77) |  | (56,77)
|  | МР |  |  | 25.72 |  | 593.52 |  | 593.52
|  | НР от ФОТ | % | 90 |  |  | 619.74 | 90 | 619.74
|  | СП от ФОТ | % | 85 |  |  | 585.31 | 85 | 585.31
|  | ЗТР | чел.-ч | 2.4 |  | 1.15 |  |  |  | 63.69
|  | Всего по позиции |  |  |  |  | 2846.01 |  | 23138.06 | 1002.67
506 | ФССЦ-07.1.01.03-0022 | Двери стальные двупольные | шт | 5 | 3739.42 |  | 18697.1 | 8.13 | 152007.42
507 | ФССЦ-07.1.01.03-0001 | Блок дверной стальной внутренний однопольный ДСВ | м2 | 4.2 | 1799.14 |  | 7556.39 | 8.13 | 61433.45
508 | ФССЦ-01.7.04.07-0022 | Скобяные изделия при заполнении отдельными элементами дверей в помещение: однопольных | компл. | 3 | 113 |  | 339 | 8.13 | 2756.07
509 | ФССЦ-01.7.04.07-0031 | Скобяные изделия при заполнении отдельными элементами дверей входных в здание: двупольных | компл. | 5 | 240.79 |  | 1203.95 | 8.13 | 9788.11
510 | ФЕР09-04-012-02 п.8.7.1 | Установка дверного доводчика к металлическим дверям (п.8.7.1 При ремонтно-строительных работах и работах по реконструкции объектов капитального строительства (аналогичных технологическим процессам в новом строительстве, в том числе по возведению новых конструктивных элементов) ОЗП=1,15; ЭМ=1,25 к расх.; ЗПМ=1,25; ТЗ=1,15; ТЗМ=1,25) | шт | 13 | 13.84 |  |  | 8.13
|  | ЗП |  |  | 11.01 | 1.15 | 164.58 |  | 164.58
|  | ЭМ |  |  | 2.11 | 1.25 | 34.32 |  | 34.32
|  | в т.ч. ЗПМ |  |  |  | 1.25
|  | МР |  |  | 0.72 |  | 9.36 |  | 9.36
|  | НР от ФОТ | % | 90 |  |  | 148.12 | 90 | 148.12
|  | СП от ФОТ | % | 85 |  |  | 139.89 | 85 | 139.89
|  | ЗТР | чел.-ч | 1.11 |  | 1.15 |  |  |  | 16.59
|  | Всего по позиции |  |  |  |  | 496.27 |  | 4034.68 | 310.36
511 | ФССЦ-01.7.04.01-0001 | Доводчик дверной DS 73 BC "Серия Premium", усилие закрывания EN2-5 | шт | 13 | 371.2 |  | 4825.6 | 8.13 | 39232.13
Марка 32
512 | ФЕР09-04-013-02 п.8.7.1 | Установка противопожарных дверей: двупольных глухих (п.8.7.1 При ремонтно-строительных работах и работах по реконструкции объектов капитального строительства (аналогичных технологическим процессам в новом строительстве, в том числе по возведению новых конструктивных элементов) ОЗП=1,15; ЭМ=1,25 к расх.; ЗПМ=1,25; ТЗ=1,15; ТЗМ=1,25) | м2 | 3.5505 | 87.14 |  |  | 8.13 |  | 0.09
|  | ЗП |  |  | 27.97 | 1.15 | 114.22 |  | 114.22
|  | ЭМ |  |  | 7.22 | 1.25 | 32.06 |  | 32.06
|  | в т.ч. ЗПМ |  |  | (0,23) | 1.25 | (1,03) |  | (1,03)
|  | МР |  |  | 51.95 |  | 184.41 |  | 184.41
|  | НР от ФОТ | % | 90 |  |  | 103.73 | 90 | 103.73
|  | СП от ФОТ | % | 85 |  |  | 97.96 | 85 | 97.96
|  | ЗТР | чел.-ч | 2.78 |  | 1.15 |  |  |  | 11.35
|  | Всего по позиции |  |  |  |  | 532.38 |  | 4328.25 | 1219.05
513 | ФССЦ-07.1.01.01-0009 | Дверь противопожарная металлическая: двупольная ДПМ-02/60, размером 1600х2100 мм (Прим.1,315х2,7) | шт | 1 | 5954.52 |  | 5954.52 | 8.13 | 48410.25
514 | ФССЦ-01.7.04.07-0031 | Скобяные изделия при заполнении отдельными элементами дверей входных в здание: двупольных | компл. | 1 | 240.79 |  | 240.79 | 8.13 | 1957.62
515 | ФЕР09-04-012-02 п.8.7.1 | Установка дверного доводчика к металлическим дверям (п.8.7.1 При ремонтно-строительных работах и работах по реконструкции объектов капитального строительства (аналогичных технологическим процессам в новом строительстве, в том числе по возведению новых конструктивных элементов) ОЗП=1,15; ЭМ=1,25 к расх.; ЗПМ=1,25; ТЗ=1,15; ТЗМ=1,25) | шт | 2 | 13.84 |  |  | 8.13
|  | ЗП |  |  | 11.01 | 1.15 | 25.32 |  | 25.32
|  | ЭМ |  |  | 2.11 | 1.25 | 5.28 |  | 5.28
|  | в т.ч. ЗПМ |  |  |  | 1.25
|  | МР |  |  | 0.72 |  | 1.44 |  | 1.44
|  | НР от ФОТ | % | 90 |  |  | 22.79 | 90 | 22.79
|  | СП от ФОТ | % | 85 |  |  | 21.52 | 85 | 21.52
|  | ЗТР | чел.-ч | 1.11 |  | 1.15 |  |  |  | 2.55
|  | Всего по позиции |  |  |  |  | 76.35 |  | 620.73 | 310.37
516 | ФССЦ-01.7.04.01-0001 | Доводчик дверной DS 73 BC "Серия Premium", усилие закрывания EN2-5 | шт | 2 | 371.2 |  | 742.4 | 8.13 | 6035.71
|  | Итого по разделу 8 Установка дверей |  |  |  |  | 427831.78 |  | 3478272.37
Раздел 9. Антрессоль с лестницей Л1
517 | ФЕРм38-01-004-02 | Сборка с помощью крана на автомобильном ходу: лестницы прямолинейные и криволинейные с ограждением | т | 0,002114 2,11353/1000 | 2055.68 |  |  | 8.13 |  | 0.01
|  | ЗП |  |  | 1154.4 |  | 2.44 |  | 2.44
|  | ЭМ |  |  | 701.26 |  | 1.48 |  | 1.48
|  | в т.ч. ЗПМ |  |  | (49,32) |  | (0,1) |  | (0,1)
|  | МР |  |  | 200.02 |  | 0.43 |  | 0.43
|  | НР от ФОТ | % | 66 |  |  | 1.68 | 66 | 1.68
|  | СП от ФОТ | % | 0 |  |  |  | 0
|  | ЗТР | чел.-ч | 120 | [5 empty] | 0.25
|  | Всего по позиции |  |  |  |  | 6.03 |  | 49.02 | 23188.27
518 | ФССЦ-08.3.01.02-0014 | Двутавры с параллельными гранями полок нормальные «Б», сталь: кипящая, № 16-18 | т | 0.4038 | 5989 |  | 2418.36 | 8.13 | 19661.27
519 | ФССЦ-08.3.07.01-0052 | Сталь полосовая: 50х5 мм, марка Ст3сп | т | 0.00696 | 6726.18 |  | 46.81 | 8.13 | 380.57
520 | ФССЦ-08.3.07.01-0042 | Сталь полосовая: 40х4 мм, кипящая | т | 0.03015 | 6200 |  | 186.93 | 8.13 | 1519.74
521 | ФССЦ-08.3.08.02-0024 | Сталь угловая: 63х63 мм | т | 0.20176 | 5636.21 |  | 1137.16 | 8.13 | 9245.11
522 | ФССЦ-08.3.08.02-0025 | Сталь угловая: 75х75 мм | т | 0.0036 | 5531.93 |  | 19.91 | 8.13 | 161.87
523 | ФССЦ-08.3.08.02-0022 | Сталь угловая: 50х50 мм | т | 0.18216 | 5763 |  | 1049.79 | 8.13 | 8534.79
524 | ФССЦ-08.3.06.01-0013 | Прокат рифленый чечевичного рифления, шириной от 1 до 1,9 м из горячекатаных листов с обрезными кромками сталь С235, толщиной: 4 мм | т | 1.0606 | 6950.56 |  | 7371.76 | 8.13 | 59932.41
525 | ФССЦ-08.3.11.01-0053 | Швеллеры: № 14 сталь марки Ст3пс | т | 0.1375 | 4800 |  | 660 | 8.13 | 5365.8
526 | ФССЦ-08.3.05.02-0061 | Сталь листовая горячекатаная марки Ст3 толщиной: 10-13 мм | т | 0.0165 | 6671.97 |  | 110.09 | 8.13 | 895.03
527 | ФССЦ-08.3.04.02-0041 | Сортовой и фасонный горячекатаный прокат из стали углеродистой обыкновенного качества, квадратный, размером: 11-20 мм, сталь марки Ст3пс | т | 0.0659 | 6585.77 |  | 434 | 8.13 | 3528.42
528 | ФССЦ-01.7.15.02-0051 | Болты анкерные | т | 0.0046 | 10068 |  | 46.31 | 8.13 | 376.5
529 | ФЕР09-03-029-01 п.8.7.1 | Монтаж лестниц прямолинейных и криволинейных, пожарных с ограждением (п.8.7.1 При ремонтно-строительных работах и работах по реконструкции объектов капитального строительства (аналогичных технологическим процессам в новом строительстве, в том числе по возведению новых конструктивных элементов) ОЗП=1,15; ЭМ=1,25 к расх.; ЗПМ=1,25; ТЗ=1,15; ТЗМ=1,25) | т | 0,002114 2,11353/1000 | 1076.46 |  |  | 8.13 |  | 0.02
|  | ЗП |  |  | 304.28 | 1.15 | 0.74 |  | 0.74
|  | ЭМ |  |  | 683.69 | 1.25 | 1.81 |  | 1.81
|  | в т.ч. ЗПМ |  |  | (78,48) | 1.25 | (0,21) |  | (0,21)
|  | МР |  |  | 88.49 |  | 0.18 |  | 0.18
|  | НР от ФОТ | % | 90 |  |  | 0.86 | 90 | 0.86
|  | СП от ФОТ | % | 85 |  |  | 0.81 | 85 | 0.81
|  | ЗТР | чел.-ч | 32.37 |  | 1.15 |  |  |  | 0.08
|  | Всего по позиции |  |  |  |  | 4.4 |  | 35.77 | 16920.53
530 | ФЕР13-03-002-04 п.8.7.1 | Огрунтовка металлических поверхностей за один раз: грунтовкой ГФ-021 (п.8.7.1 При ремонтно-строительных работах и работах по реконструкции объектов капитального строительства (аналогичных технологическим процессам в новом строительстве, в том числе по возведению новых конструктивных элементов) ОЗП=1,15; ЭМ=1,25 к расх.; ЗПМ=1,25; ТЗ=1,15; ТЗМ=1,25) | 100 м2 | 0,6 60 / 100 | 268.49 |  |  | 8.13 |  | 0.02
|  | ЗП |  |  | 56.55 | 1.15 | 39.02 |  | 39.02
|  | ЭМ |  |  | 9.22 | 1.25 | 6.92 |  | 6.92
|  | в т.ч. ЗПМ |  |  | (0,22) | 1.25 | (0,17) |  | (0,17)
|  | МР |  |  | 202.72 |  | 121.63 |  | 121.63
|  | НР от ФОТ | % | 90 |  |  | 35.27 | 90 | 35.27
|  | СП от ФОТ | % | 70 |  |  | 27.43 | 70 | 27.43
|  | ЗТР | чел.-ч | 5.31 |  | 1.15 |  |  |  | 3.66
|  | Всего по позиции |  |  |  |  | 230.27 |  | 1872.1 | 3120.17
531 | ФЕР13-03-004-06 п.8.7.1 | Окраска металлических огрунтованных поверхностей: эмалью ХВ-124 (за 2 раза (ХВ-113) (К=2 ПЗ=2 (ОЗП=2; ЭМ=2 к расх.; ЗПМ=2; МАТ=2 к расх.; ТЗ=2; ТЗМ=2); п.8.7.1 При ремонтно-строительных работах и работах по реконструкции объектов капитального строительства (аналогичных технологическим процессам в новом строительстве, в том числе по возведению новых конструктивных элементов) ОЗП=1,15; ЭМ=1,25 к расх.; ЗПМ=1,25; ТЗ=1,15; ТЗМ=1,25) | 100 м2 | 0,6 60 / 100 | 523.37 |  |  | 8.13 |  | 0.05
|  | ЗП |  |  | 22.4 | 2*1,15 | 30.91 |  | 30.91
|  | ЭМ |  |  | 6.66 | 2*1,25 | 9.99 |  | 9.99
|  | в т.ч. ЗПМ |  |  | (0,33) | 2*1,25 | (0,5) |  | (0,5)
|  | МР |  |  | 494.31 | 2 | 593.17 |  | 593.17
|  | НР от ФОТ | % | 90 |  |  | 28.27 | 90 | 28.27
|  | СП от ФОТ | % | 70 |  |  | 21.99 | 70 | 21.99
|  | ЗТР | чел.-ч | 2.47 |  | 2*1,15 |  |  |  | 3.41
|  | Всего по позиции |  |  |  |  | 684.33 |  | 5563.6 | 9272.67
532 | ФССЦ-14.4.04.09-0016 | Эмаль ХВ-124 голубая | т | -0.0228 | 22050 |  | -502.74 | 8.13 | -4087.28
533 | ФССЦ-14.4.04.09-0015 | Эмаль ХВ-113 | т | 0.0228 | 35134.83 |  | 801.07 | 8.13 | 6512.7
|  | Итого по разделу 9 Антрессоль с лестницей Л1 |  |  |  |  | 14704.48 |  | 119547.42
Раздел 10. Пожарная лестница
534 | ФЕРм38-01-004-02 | Сборка с помощью крана на автомобильном ходу: лестницы прямолинейные и криволинейные с ограждением | т | 0.23007 | 2055.68 |  |  | 8.13 |  | 1.01
|  | ЗП |  |  | 1154.4 |  | 265.59 |  | 265.59
|  | ЭМ |  |  | 701.26 |  | 161.34 |  | 161.34
|  | в т.ч. ЗПМ |  |  | (49,32) |  | (11,35) |  | (11,35)
|  | МР |  |  | 200.02 |  | 46.02 |  | 46.02
|  | НР от ФОТ | % | 66 |  |  | 182.78 | 66 | 182.78
|  | СП от ФОТ | % | 0 |  |  |  | 0
|  | ЗТР | чел.-ч | 120 | [5 empty] | 27.61
|  | Всего по позиции |  |  |  |  | 655.73 |  | 5331.08 | 23171.56
535 | ФССЦ-23.3.08.02-0131 | Трубы стальные прямоугольные (ГОСТ 8645-86) размером: 60х40 мм, толщина стенки 4 мм | м | 22.66 | 45.39 |  | 1028.54 | 8.13 | 8362.03
536 | ФССЦ-08.3.04.02-0042 | Сортовой и фасонный горячекатаный прокат из стали углеродистой обыкновенного качества, квадратный, размером: 21-50 мм, сталь марки Ст3пс | т | 0.0392 | 6476.57 |  | 253.88 | 8.13 | 2064.04
537 | ФССЦ-08.3.07.01-0042 | Сталь полосовая: 40х4 мм, кипящая | т | 0.0962 | 6200 |  | 596.44 | 8.13 | 4849.06
538 | ФССЦ-08.3.05.02-0058 | Сталь листовая горячекатаная марки Ст3 толщиной: 6-8 мм | т | 0.02544 | 5891.61 |  | 149.88 | 8.13 | 1218.52
539 | ФССЦ-14.1.06.05-0001 | Анкер химический (капсула с клеевым составом) Hilti HIT-HY 150/330 | шт | 2 | 391.34 |  | 782.68 | 8.13 | 6363.19
540 | ФССЦ-14.1.06.05-0002 | Анкер химический (капсула с клеевым составом) Hilti HVU М24/210 | шт | 2 | 103.42 |  | 206.84 | 8.13 | 1681.61
541 | ФЕР09-03-029-01 п.8.7.1 | Монтаж лестниц прямолинейных и криволинейных, пожарных с ограждением (п.8.7.1 При ремонтно-строительных работах и работах по реконструкции объектов капитального строительства (аналогичных технологическим процессам в новом строительстве, в том числе по возведению новых конструктивных элементов) ОЗП=1,15; ЭМ=1,25 к расх.; ЗПМ=1,25; ТЗ=1,15; ТЗМ=1,25) | т | 0.23007 | 1076.46 |  |  | 8.13 |  | 1.68
|  | ЗП |  |  | 304.28 | 1.15 | 80.51 |  | 80.51
|  | ЭМ |  |  | 683.69 | 1.25 | 196.62 |  | 196.62
|  | в т.ч. ЗПМ |  |  | (78,48) | 1.25 | (22,57) |  | (22,57)
|  | МР |  |  | 88.49 |  | 20.36 |  | 20.36
|  | НР от ФОТ | % | 90 |  |  | 92.77 | 90 | 92.77
|  | СП от ФОТ | % | 85 |  |  | 87.62 | 85 | 87.62
|  | ЗТР | чел.-ч | 32.37 |  | 1.15 |  |  |  | 8.56
|  | Всего по позиции |  |  |  |  | 477.88 |  | 3885.16 | 16886.86
542 | ФЕР13-03-002-04 п.8.7.1 | Огрунтовка металлических поверхностей за один раз: грунтовкой ГФ-021 (п.8.7.1 При ремонтно-строительных работах и работах по реконструкции объектов капитального строительства (аналогичных технологическим процессам в новом строительстве, в том числе по возведению новых конструктивных элементов) ОЗП=1,15; ЭМ=1,25 к расх.; ЗПМ=1,25; ТЗ=1,15; ТЗМ=1,25) | 100 м2 | 0,2 20 / 100 | 268.49 |  |  | 8.13 |  | 0.01
|  | ЗП |  |  | 56.55 | 1.15 | 13.01 |  | 13.01
|  | ЭМ |  |  | 9.22 | 1.25 | 2.31 |  | 2.31
|  | в т.ч. ЗПМ |  |  | (0,22) | 1.25 | (0,06) |  | (0,06)
|  | МР |  |  | 202.72 |  | 40.54 |  | 40.54
|  | НР от ФОТ | % | 90 |  |  | 11.76 | 90 | 11.76
|  | СП от ФОТ | % | 70 |  |  | 9.15 | 70 | 9.15
|  | ЗТР | чел.-ч | 5.31 |  | 1.15 |  |  |  | 1.22
|  | Всего по позиции |  |  |  |  | 76.77 |  | 624.14 | 3120.7
543 | ФЕР13-03-004-06 п.8.7.1 | Окраска металлических огрунтованных поверхностей: эмалью ХВ-124 (за 2 раза (ХВ-113) (К=2 ПЗ=2 (ОЗП=2; ЭМ=2 к расх.; ЗПМ=2; МАТ=2 к расх.; ТЗ=2; ТЗМ=2); п.8.7.1 При ремонтно-строительных работах и работах по реконструкции объектов капитального строительства (аналогичных технологическим процессам в новом строительстве, в том числе по возведению новых конструктивных элементов) ОЗП=1,15; ЭМ=1,25 к расх.; ЗПМ=1,25; ТЗ=1,15; ТЗМ=1,25) | 100 м2 | 0,2 20 / 100 | 523.37 |  |  | 8.13 |  | 0.02
|  | ЗП |  |  | 22.4 | 2*1,15 | 10.3 |  | 10.3
|  | ЭМ |  |  | 6.66 | 2*1,25 | 3.33 |  | 3.33
|  | в т.ч. ЗПМ |  |  | (0,33) | 2*1,25 | (0,17) |  | (0,17)
|  | МР |  |  | 494.31 | 2 | 197.73 |  | 197.73
|  | НР от ФОТ | % | 90 |  |  | 9.42 | 90 | 9.42
|  | СП от ФОТ | % | 70 |  |  | 7.33 | 70 | 7.33
|  | ЗТР | чел.-ч | 2.47 |  | 2*1,15 |  |  |  | 1.14
|  | Всего по позиции |  |  |  |  | 228.11 |  | 1854.53 | 9272.65
544 | ФССЦ-14.4.04.09-0016 | Эмаль ХВ-124 голубая | т | -0.0076 | 22050 |  | -167.58 | 8.13 | -1362.43
545 | ФССЦ-14.4.04.09-0015 | Эмаль ХВ-113 | т | 0.0076 | 35134.83 |  | 267.02 | 8.13 | 2170.87
|  | Итого по разделу 10 Пожарная лестница |  |  |  |  | 4556.2 |  | 37041.9
Раздел 11. Кронштейны КР1
КР1 на отм.+2,000
546 | ФЕРм38-01-006-08 | Сборка с помощью лебедок ручных (с установкой и снятием их в процессе работы) или вручную (мелких деталей): стремянки, связи, кронштейны, тормозные конструкции и пр. (Изготовление) | т | 0.01768 | 3278.23 |  |  | 8.13 |  | 0.03
|  | ЗП |  |  | 1222 |  | 21.61 |  | 21.61
|  | ЭМ |  |  | 1841.3 |  | 32.55 |  | 32.55
|  | в т.ч. ЗПМ |  |  | (20,6) |  | (0,36) |  | (0,36)
|  | МР |  |  | 214.93 |  | 3.8 |  | 3.8
|  | НР от ФОТ | % | 66 |  |  | 14.5 | 66 | 14.5
|  | СП от ФОТ | % | 0 |  |  |  | 0
|  | ЗТР | чел.-ч | 130 | [5 empty] | 2.3
|  | Всего по позиции |  |  |  |  | 72.46 |  | 589.1 | 33320.14
547 | ФССЦ-08.3.08.02-0031 | Сталь угловая: равнополочная размером 50х50х4 мм | кг | 17.68 | 5.43 |  | 96 | 8.13 | 780.48
548 | ФЕР09-03-039-01 п.8.7.1 | Монтаж опорных конструкций: для крепления трубопроводов внутри зданий и сооружений массой до 0,1 т (п.8.7.1 При ремонтно-строительных работах и работах по реконструкции объектов капитального строительства (аналогичных технологическим процессам в новом строительстве, в том числе по возведению новых конструктивных элементов) ОЗП=1,15; ЭМ=1,25 к расх.; ЗПМ=1,25; ТЗ=1,15; ТЗМ=1,25) | т | 0.01768 | 1253.76 |  |  | 8.13 |  | 0.01
|  | ЗП |  |  | 727.6 | 1.15 | 14.79 |  | 14.79
|  | ЭМ |  |  | 287.99 | 1.25 | 6.36 |  | 6.36
|  | в т.ч. ЗПМ |  |  | (3,35) | 1.25 | (0,07) |  | (0,07)
|  | МР |  |  | 238.17 |  | 4.22 |  | 4.22
|  | НР от ФОТ | % | 90 |  |  | 13.37 | 90 | 13.37
|  | СП от ФОТ | % | 85 |  |  | 12.63 | 85 | 12.63
|  | ЗТР | чел.-ч | 80.22 |  | 1.15 |  |  |  | 1.63
|  | Всего по позиции |  |  |  |  | 51.37 |  | 417.64 | 23622.17
549 | ФССЦ-01.7.15.01-0093 | Шпилька анкерная Hilti: HIT-V-5,8 М16х300 (HAS) для использования с химическими анкерами HIT(Прим.8х130) | шт | 8 | 45.23 |  | 361.84 | 8.13 | 2941.76
550 | ФССЦ-14.1.06.05-0002 | Анкер химический (капсула с клеевым составом) Hilti HVU М24/210 (Прим.8х130) | шт | 8 | 103.42 |  | 827.36 | 8.13 | 6726.44
КР1 на отм.+2,000
551 | ФЕРм38-01-006-08 | Сборка с помощью лебедок ручных (с установкой и снятием их в процессе работы) или вручную (мелких деталей): стремянки, связи, кронштейны, тормозные конструкции и пр. (Изготовление) | т | 0.02422 | 3278.23 |  |  | 8.13 |  | 0.04
|  | ЗП |  |  | 1222 |  | 29.6 |  | 29.6
|  | ЭМ |  |  | 1841.3 |  | 44.6 |  | 44.6
|  | в т.ч. ЗПМ |  |  | (20,6) |  | (0,5) |  | (0,5)
|  | МР |  |  | 214.93 |  | 5.2 |  | 5.2
|  | НР от ФОТ | % | 66 |  |  | 19.87 | 66 | 19.87
|  | СП от ФОТ | % | 0 |  |  |  | 0
|  | ЗТР | чел.-ч | 130 | [5 empty] | 3.15
|  | Всего по позиции |  |  |  |  | 99.27 |  | 807.07 | 33322.46
552 | ФССЦ-08.3.08.02-0031 | Сталь угловая: равнополочная размером 50х50х4 мм | кг | 24.22 | 5.43 |  | 131.51 | 8.13 | 1069.18
553 | ФЕР09-03-039-01 п.8.7.1 | Монтаж опорных конструкций: для крепления трубопроводов внутри зданий и сооружений массой до 0,1 т (п.8.7.1 При ремонтно-строительных работах и работах по реконструкции объектов капитального строительства (аналогичных технологическим процессам в новом строительстве, в том числе по возведению новых конструктивных элементов) ОЗП=1,15; ЭМ=1,25 к расх.; ЗПМ=1,25; ТЗ=1,15; ТЗМ=1,25) | т | 0.02422 | 1253.76 |  |  | 8.13 |  | 0.01
|  | ЗП |  |  | 727.6 | 1.15 | 20.27 |  | 20.27
|  | ЭМ |  |  | 287.99 | 1.25 | 8.72 |  | 8.72
|  | в т.ч. ЗПМ |  |  | (3,35) | 1.25 | (0,1) |  | (0,1)
|  | МР |  |  | 238.17 |  | 5.76 |  | 5.76
|  | НР от ФОТ | % | 90 |  |  | 18.33 | 90 | 18.33
|  | СП от ФОТ | % | 85 |  |  | 17.31 | 85 | 17.31
|  | ЗТР | чел.-ч | 80.22 |  | 1.15 |  |  |  | 2.23
|  | Всего по позиции |  |  |  |  | 70.39 |  | 572.27 | 23627.99
554 | ФССЦ-01.7.15.01-0093 | Шпилька анкерная Hilti: HIT-V-5,8 М16х300 (HAS) для использования с химическими анкерами HIT(Прим.8х130) | шт | 14 | 45.23 |  | 633.22 | 8.13 | 5148.08
555 | ФССЦ-14.1.06.05-0002 | Анкер химический (капсула с клеевым составом) Hilti HVU М24/210 (Прим.8х130) | шт | 14 | 103.42 |  | 1447.88 | 8.13 | 11771.26
|  | Итого по разделу 11 Кронштейны КР1 |  |  |  |  | 3791.32 |  | 30823.43
|  | Итого прямые затраты по смете |  |  |  |  | 4717035.17 |  | 4717035.17
В том числе (справочно):
|  | фонд оплаты труда (ФОТ) |  |  |  |  | 441353.91 |  | 441353.91
|  | материалы |  |  |  |  | 4212229.83 |  | 4212229.83
|  | эксплуатация машин и механизмов |  |  |  |  | 70750.94 |  | 70750.94
|  | Накладные расходы |  |  |  |  | 463859.02 |  | 463859.02
|  | Сметная прибыль |  |  |  |  | 264711.59 |  | 264711.59
ВСЕГО по смете
|  | Итого Строительные работы |  |  |  |  | 3469250.25 |  | 28205004.53
|  | Итого Монтажные работы |  |  |  |  | 1976355.53 |  | 16067770.46
|  | Итого |  |  |  |  | 5445605.78 |  | 44272774.99
|  | ВСЕГО по смете |  |  |  |  | 5445605.78 |  | 44272774.99
Составил: ___________________Пчельникова Р.
Note on A3: <подпись 200 атрибут 950 текст> <подпись 200 значение>
Note on K3: <подпись 210 атрибут 950 текст> <подпись 210 значение>
Note on A4: _________________ /<подпись 200 атрибут 950 значение>/
Note on K4: _________________ /<подпись 210 атрибут 950 значение>/
Note on A9: <Наименование стройки>
Note on A13: <Индекс/ЛН локальной сметы>
Note on A16: на <Наименование локальной сметы>, <Наименование объекта>
Note on A19: <Основание>
Note on H21: <Итого по расчету> руб.
Note on J21: <Итого по расчету> руб.
Note on H22: <Итого ФОТ> руб.
Note on J22: <Итого ФОТ> руб.
Note on H23: <Итого ТЗ> чел.час
Note on A29: <Номер позиции по смете><Статус ресурса>
Note on B29: <Обоснование (код) позиции> <Примечание> <Пункт ТЧ>
Note on C29: <Наименование (текстовая часть) расценки> <Формула расчета стоимости единицы> Ц=<Формула базисной цены единицы ПЗ><Формула базисной цены единицы МАТ> <Обоснование коэффициентов>
Note on D29: <Ед. измерения по расценке>
Note on E29: <Количество всего (физ. объем) по позиции> <Формула расчета физ. объема><Нормы НР(неокругл.) по позиции при БИМ><Нормы СП(неокругл.) по позиции при БИМ><ТЗ по позиции на единицу без коэффициентов><ТЗМ по позиции на единицу без коэффициентов>
Note on F29: <Исходное значение ПЗ по позиции на единицу>
Note on G29: <К-т к позиции на прямые затраты><К-т к позиции на основную з/п><К-т к позиции на эксплуатацию машин><К-т к позиции на з/п машинистов><К-т к позиции на материалы><К-т к позиции на трудозатраты рабочих> <К-т к позиции на трудозатраты механизаторов><К-ты к НР по позиции для баз.цен><К-ты к СП по позиции для баз.цен>
Note on H29: <Общая стоимость ПЗ по позиции в базисных ценах с учетом к-тов к итогам> <Сумма НР по позиции при расчете в базисных ценах><Сумма СП по позиции при расчете в базисных ценах>
Note on I29: <Наименование индекса к позиции> <Индекс к позиции на ОЗП><Индекс к позиции на ЭМ><Индекс к позиции на ЗПМ><Индекс к позиции на МАТ><Индекс к СМР><Строка задания НР для БИМ><Строка задания СП для БИМ>
Note on J29: <Общая стоимость ПЗ по позиции для БИМ до начисления НР и СП><Сумма НР по позиции для БИМ><Сумма СП по позиции для БИМ>
Note on K29: <Стоимость единицы по позиции с коэф-ми, НР и СП для БИМ><ТЗ по позиции всего><ТЗМ по позиции всего>
Note on C2886: <Текстовая часть (итоги)>
Note on H2886: <Прямые затраты в базисных ценах (итоги)>
Note on J2886: <Прямые затраты (итоги)>
Note on K2886: <Пустой идентификатор>
Note on B2889: <Составил>
Note on B2891: <Проверил>